## Sheet
Rated Voltage | Surge Voltage | Rated Capacitance | ESR | Dissipation Factor | Ripple Current1 | Ripple | Ripple | Ripple | Leakage Current | Case Size | KEMET Part Number |  | Case Size
[7 empty] | Current | Current
[6 empty] | Current2 | max3 | max3
(VDC) | (VDC) | 120 Hz 20°C (pF) | 100 kHz 20C (mQ) | 120 Hz 20°C | 100 kHz 125°C (mA) | 100 kHz 135°C (mA) | 100 kHz 105°C (mA) | 100 kHz 125°C (mA) | 20°C | DxL (mm) | Standard Version | Anti-Vibration Version | DxL(mm) Anti- Vibration
2 min
(μA)
25 | 28.75 | 56 | 55 | 0.14 | 1,200 | 900 | - | - | 14.0 | 6.3 x 5.7 | A781EB566M1ELAS055 | - | -
25 | 28.75 | 100 | 35 | 0.14 | 1,550 | 1,400 | - | - | 25.0 | 6.3 x7.7 | A781EK107M1ELAS035 | - | -
25 | 28.75 | 150 | 33 | 0.14 | 1,600 | 1,500 | - | - | 37.5 | 6.3 x9.7 | A781EN157M1ELAS033 | - | -
25 | 28.75 | 150 | 28 | 0.14 | 1,950 | 1,600 | - | - | 37.5 | 8 x 9.7 | A781KN157M1ELAS028 | A781KN157M1ELAV028 | 8x9.9
25 | 28.75 | 220 | 27 | 0.14 | 1,950 | 1,600 | - | - | 55.0 | 8 x9.7 | A781KN227M1ELAS027 | A781KN227M1ELAV027 | 8x9.9
25 | 28.75 | 330 | 25 | 0.14 | 2,200 | 2,500 | 7,000 | 4,500 | 82.5 | 10x10.2 | A781MN337M1ELAS025 | A781MN337M1ELAV025 | 10x10.4
25 | 28.75 | 470 | 25 | 0.14 | 2,200 | 2,500 | 7,000 | 4,500 | 117.5 | 10x10.2 | A781MN477M1ELAS025 | A781MN477M1ELAV025 | 10x10.4
25 | 28.75 | 560 | 22 | 0.14 | 2,600 | 2,900 | 7,450 | 4,800 | 140.0 | 10x12.2 | A781MS567M1ELAS022 | A781MS567M1ELAV022 | 10x12.4
35 | 40.25 | 47 | 60 | 0.12 | 1,150 | 900 | - | - | 16.5 | 6.3x 5.7 | A781EB476M1VLAS060 | - | -
35 | 40.25 | 68 | 40 | 0.12 | 1,450 | 1,400 | - | - | 23.8 | 6.3 x7.7 | A781EK686M1VLAS040 | - | -
35 | 40.25 | 82 | 35 | 0.12 | 1,550 | 1,450 | - | - | 28.7 | 6.3 x9.7 | A781EN826M1VLAS035 | - | -
35 | 40.25 | 100 | 29 | 0.12 | 1,900 | 1,600 | - | - | 35.0 | 8 x9.7 | A781KN107M1VLAS029 | A781KN107M1VLAV029 | 8x9.9
35 | 40.25 | 150 | 27 | 0.12 | 1,950 | 1,600 | - |  | 52.5 | 8 x9.7 | A781KN157M1VLAS027 | A781KN157M1VLAV027 | 8x9.9
35 | 40.25 | 180 | 28 | 0.12 | 2,100 | 2,400 | - |  | 63.0 | 8x12.2 | A781KS187M1VLAS028 | A781KS187M1VLAV028 | 8x12.4
35 | 40.25 | 180 | 25 | 0.12 | 2,200 | 2,500 | 7,000 | 4,500 | 63.0 | 10x10.2 | A781MN187M1VLAS025 | A781MN187M1VLAV025 | 10x10.4
35 | 40.25 | 270 | 25 | 0.12 | 2,200 | 2,500 | 7,000 | 4,500 | 94.5 | 10x10.2 | A781MN277M1VLAS025 | A781MN277M1VLAV025 | 10x10.4
35 | 40.25 | 270 | 22 | 0.12 | 2,600 | 2,900 | 7,450 | 4,800 | 94.5 | 10x12.2 | A781MS277M1VLAS022 | A781MS277M1VLAV022 | 10x12.4
35 | 40.25 | 370 | 22 | 0.12 | 2,600 | 2,900 | 7,450 | 4,800 | 129.5 | 10x12.2 | A781MS377M1VLAS022 | A781MS377M1VLAV022 | 10x12.4
35 | 40.25 | 390 | 19 | 0.12 | 2,800 | 3,200 | 8,000 | 5,100 | 136.5 | 10x12.2 | A781MS397M1VLAS019 | A781MS397M1VLAV019 | 10x12.4
50 | 57,50 | 22 | 80 | 0.10 | 1,000 | 750 | - | - | 11.0 | 6.3*5.7 | A781EB226M1HLAS080 | - | -
50 | 57,50 | 33 | 45 | 0.10 | 1,350 | 1,100 | - | - | 16.5 | 6.3*7.7 | A781EK336M1HLAS045 | - | -
50 | 57,50 | 39 | 40 | 0.10 | 1,450 | 1,200 | - | - | 19.5 | 6.3*9.7 | A781EN396M1HLAS040 | - | -
50 | 57,50 | 47 | 32 | 0.10 | 1,800 | 1,250 | - | - | 23.5 | 8*9.7 | A781KN476M1HLAS032 | A781KN476M1HLAV032 | 8x9.9
50 | 57,50 | 68 | 30 | 0.10 | 1,850 | 1,250 | - | - | 34.0 | 8*9.7 | A781KN686M1HLAS030 | A781KN686M1HLAV030 | 8x9.9
50 | 57.50 | 100 | 30 | 0.10 | 2,000 | 2,300 | 6,400 | 4,100 | 50.0 | 10x10.2 | A781MN107M1HLAS030 | A781MN107M1HLAV030 | 10x10.4
50 | 57.50 | 150 | 28 | 0.10 | 2,300 | 2,600 | 6,600 | 4,250 | 75.0 | 10x12.2 | A781MS157M1HLAS028 | A781MS157M1HLAV028 | 10x12.4
63 | 72.45 | 68 | 35 | 0.08 | 1,850 | 2,100 | 5,900 | 3,800 | 42.8 | 10 x10.2 | A781MN686M1JLAS035 | A781MN686M1JLAV035 | 10x10.4
63 | 72.45 | 100 | 30 | 0.08 | 2,200 | 2,500 | 6,400 | 4,100 | 63.0 | 10 x12.2 | A781MS107M1JLAS030 | A781MS107M1JLAV030 | 10x12.4