## Sheet
VDC | Rated Capacitance | Size Code | Case Size | Ripple Current |  | ESR Maximum | Impedance Maximum | Part Number | SPQ | MOQ
| 100 Hz 20℃ (μF) |  | DxL(mm) | 100 Hz 85°C (A) | 10 kHz 85°℃ (A) | 100 Hz 20℃ (mQ) | 10 kHz 20℃ (mΩ)
35 | 33000 | EF | 40x50 | 7.16 | 10.03 | 42 | 38 | ALF20(1)333EF035 | 36 | 216
35 | 56000 | EL | 40x80 | 11.68 | 12.92 | 23 | 21 | ALF20(1)563EL035 | 36 | 216
35 | 100000 | EP | 40x105 | 14.18 | 15.3 | 17 | 16 | ALF20(1)104EP035 | 36 | 216
40 | 10000 | DC | 35x 35 | 3.69 | 4.01 | 86 | 71 | ALF20C103DC040 | 100 | 200
40 | 12000 | DD | 35x40 | 4.14 | 4.5 | 75 | 62 | ALF20C123DD040 | 100 | 200
40 | 15000 | EB | 40x30 | 4.42 | 4.51 | 89 | 79 | ALF20(1)153EB040 | 72 | 216
40 | 18000 | DF | 35x50 | 5.23 | 5.69 | 55 | 45 | ALF20C183DF040 | 100 | 200
40 | 18000 | EC | 40x35 | 4.88 | 4.97 | 78 | 70 | ALF20(1)183EC040 | 72 | 216
40 | 22000 | ED | 40x40 | 5.81 | 5.92 | 62 | 56 | ALF20(1)223ED040 | 72 | 216
40 | 27000 | EF | 40x50 | 7.23 | 7.36 | 43 | 38 | ALF20(1)273EF040 | 36 | 216
40 | 33000 | EH | 40x60 | 8.74 | 8.91 | 33 | 30 | ALF20(1)333EH040 | 36 | 216
40 | 47000 | EL | 40x80 | 10.96 | 11.17 | 23 | 21 | ALF20(1)473EL040 | 36 | 216
40 | 82000 | EP | 40x105 | 12.63 | 13.44 | 18 | 17 | ALF20(1)823EP040 | 36 | 216
63 | 6800 | DC | 35x35 | 3.95 | 4.4 | 75 | 59 | ALF20C682DC063 | 100 | 200
63 | 8200 | DD | 35x40 | 4.31 | 4.8 | 69 | 55 | ALF20C822DD063 | 100 | 200
63 | 8200 | EB | 40x30 | 3.95 | 4.03 | 82 | 72 | ALF20(1)822EB063 | 72 | 216
63 | 10000 | DF | 35x 50 | 4.85 | 5.4 | 64 | 51 | ALF20C103DF063 | 100 | 200
63 | 10000 | EC | 40x35 | 4.58 | 4.67 | 80 | 72 | ALF20(1)103EC063 | 72 | 216
63 | 12000 | ED | 40x40 | 5.42 | 5.55 | 64 | 57 | ALF20(1)123ED063 | 72 | 216
63 | 15000 | EF | 40x50 | 7.02 | 7.18 | 44 | 39 | ALF20(1)153EF063 | 36 | 216
63 | 18000 | EH | 40x60 | 8.54 | 8.75 | 35 | 31 | ALF20(1)183EH063 | 36 | 216
63 | 22000 | EH | 40X60 | 9.84 | 11.34 | 26 | 22 | ALF20(1)223EH063 | 36 | 216
63 | 27000 | EL | 40x80 | 10.53 | 10.78 | 24 | 21 | ALF20(1)273EL063 | 36 | 216
63 | 39000 | EP | 40x105 | 12.23 | 13.51 | 19 | 17 | ALF20(1)393EP063 | 36 | 216
100 | 2700 | DC | 35x 35 | 3.57 | 4.37 | 92 | 69 | ALF20C272DC100 | 100 | 200
100 | 2700 | EB | 40x30 | 3.72 | 3.88 | 121 | 104 | ALF20(1)272EB100 | 72 | 216
100 | 3300 | DD | 35x40 | 4.11 | 5.03 | 76 | 57 | ALF20C332DD100 | 100 | 200
100 | 3300 | EC | 40x35 | 4.09 | 4.24 | 106 | 92 | ALF20(1)332EC100 | 72 | 216
100 | 3900 | ED | 40x40 | 4.88 | 5.08 | 85 | 74 | ALF20(1)392ED100 | 72 | 216
100 | 4700 | DF | 35x 50 | 5.23 | 6.4 | 55 | 41 | ALF20C472DF100 | 100 | 200
100 | 4700 | EE | 40x45 | 5.6 | 5.83 | 70 | 61 | ALF20(1)472EE100 | 72 | 216
100 | 5600 | EF | 40x50 | 6.41 | 6.68 | 59 | 51 | ALF20(1)562EF100 | 36 | 216
100 | 6800 | EG | 40x55 | 6.61 | 6.84 | 53 | 46 | ALF20(1)682EG100 | 36 | 216
100 | 8200 | EH | 40x60 | 7.36 | 7.61 | 44 | 39 | ALF20(1)822EH100 | 36 | 216
100 | 12000 | EL | 40x80 | 9.14 | 9.45 | 31 | 27 | ALF20(1)123EL100 | 36 | 216
100 | 18000 | EP | 40x105 | 11.34 | 12.61 | 19 | 17 | ALF20(1)183EP100 | 36 | 216
200 | 820 | DC | 35x35 | 2.43 | 3.35 | 198 | 139 | ALF20C821DC200 | 100 | 200
200 | 820 | EB | 40x30 | 3.06 | 3.63 | 178 | 142 | ALF20(1)821EB200 | 72 | 216
200 | 1000 | DD | 35x40 | 2.81 | 3.87 | 163 | 114 | ALF20C102DD200 | 100 | 200
200 | 1000 | EC | 40x35 | 3.43 | 3.99 | 153 | 124 | ALF20(1)102EC200 | 72 | 216
200 | 1200 | DF | 35x50 | 3.06 | 4.01 | 135 | 82 | ALF20C122DF200 | 100 | 200
200 | 1200 | ED | 40x40 | 4.02 | 4.69 | 124 | 99 | ALF20(1)122ED200 | 72 | 216
200 | 1500 | DF | 35x50 | 3.7 | 5.1 | 110 | 77 | ALF20C152DF200 | 100 | 200
200 | 1500 | EE | 40x45 | 4.61 | 5.38 | 101 | 81 | ALF20(1)152EE200 | 72 | 216
200 | 1800 | EF | 40x 50 | 5.27 | 6.15 | 84 | 68 | ALF20(1)182EF200 | 36 | 216
200 | 2200 | EH | 40x60 | 6.29 | 7.43 | 67 | 53 | ALF20(1)222EH200 | 36 | 216
200 | 3300 | EL | 40x80 | 7.83 | 9.17 | 46 | 37 | ALF20(1)332EL200 | 36 | 216
200 | 4700 | EP | 40x105 | 8.08 | 11.73 | 45 | 32 | ALF20(1)472EP200 | 36 | 216
200 | 5600 | FP | 45x105 | 8.51 | 12.16 | 42 | 29 | ALF20(1)562FP200 | 30 | 120
200 | 8200 | KP | 50x105 | 9.17 | 11.76 | 33 | 25 | ALF20(1)822KP200 | 24 | 96
250 | 680 | DC | 35x 35 | 2.22 | 3.23 | 238 | 155 | ALF20C681DC250 | 100 | 200
250 | 680 | EB | 40x30 | 2.79 | 3.56 | 187 | 144 | ALF20(1)681EB250 | 72 | 216
250 | 820 | DD | 35x40 | 2.55 | 3.72 | 198 | 129 | ALF20C821DD250 | 100 | 200
250 | 820 | ED | 40x40 | 3.8 | 4.91 | 153 | 116 | ALF20(1)821ED250 | 72 | 216
250 | 1000 | DF | 35x 50 | 3.26 | 4.75 | 163 | 106 | ALF20C102DF250 | 100 | 200
250 | 1000 | EE | 40x45 | 4.33 | 5.58 | 126 | 96 | ALF20(1)102EE250 | 72 | 216
250 | 1200 | DH | 35x60 | 3.76 | 5.48 | 140 | 100 | ALF20C122DH250 | 50 | 200
250 | 1200 | EF | 40x50 | 4.94 | 6.37 | 104 | 80 | ALF20(1)122EF250 | 36 | 216
250 | 1500 | EG | 40x55 | 5.29 | 6.58 | 89 | 69 | ALF20(1)152EG250 | 36 | 216
250 | 1800 | DL | 35x80 | 4.6 | 6.69 | 100 | 82 | ALF20C182DL250 | 50 | 200