## Sheet
VDC | Rated Capacitance | Size Code | Case Size | Ripple Current |  | ESR Maximum | Impedance Maximum | Part Number | SPQ | MOQ
| 100 Hz 20℃ (μF) |  | Dx L(mm) | 100 Hz 105C (A) | 10 k Hz | 100 Hz 20°℃ (mQ) | 10 kHz 20°℃ (mΩ)
105°℃ (A)
25 | 22000 | DC | 35x35 | 2.91 | 3.1 | 116 | 104 | ALF40C223DC025 | 100 | 200
25 | 27000 | DD | 35x40 | 3.34 | 3.56 | 96 | 86 | ALF40C273DD025 | 100 | 200
25 | 27000 | EB | 40x30 | 4.03 | 4.09 | 75 | 69 | ALF40(1)273EB025 | 72 | 216
25 | 33000 | DF | 35x 50 | 4.32 | 4.61 | 70 | 63 | ALF40C333DF025 | 100 | 200
25 | 33000 | EC | 40x35 | 4.83 | 4.9 | 66 | 62 | ALF40(1)333EC025 | 72 | 216
25 | 39000 | DF | 35x50 | 4.32 | 4.61 | 69 | 62 | ALF40C393DF025 | 100 | 200
25 | 39000 | ED | 40x40 | 5.57 | 5.65 | 53 | 49 | ALF40(1)393ED025 | 72 | 216
25 | 47000 | EF | 40x 50 | 7.3 | 7.4 | 41 | 37 | ALF40(1)473EF025 | 36 | 216
25 | 56000 | EG | 40x55 | 7.51 | 7.61 | 38 | 35 | ALF40(1)563EG025 | 36 | 216
25 | 82000 | EL | 40x80 | 11.06 | 11.24 | 22 | 20 | ALF40(1)823EL025 | 36 | 216
25 | 120000 | EP | 40x105 | 13.41 | 14.05 | 18 | 17 | ALF40(1)124EP025 | 36 | 216
40 | 12000 | DC | 35x35 | 2.77 | 3.08 | 121 | 106 | ALF40C123DC040 | 100 | 200
40 | 12000 | EB | 40x30 | 4.13 | 4.22 | 88 | 79 | ALF40(1)123EB040 | 72 | 216
40 | 15000 | DD | 35x40 | 3.18 | 3.53 | 100 | 87 | ALF40C153DD040 | 100 | 200
40 | 15000 | ED | 40x40 | 5.66 | 5.78 | 63 | 56 | ALF40(1)153ED040 | 72 | 216
40 | 18000 | DF | 35x50 | 4.12 | 4.58 | 73 | 64 | ALF40C183DF040 | 100 | 200
40 | 18000 | EE | 40x45 | 6.46 | 6.6 | 53 | 47 | ALF40(1)183EE040 | 72 | 216
40 | 22000 | EF | 40x50 | 7.34 | 7.5 | 43 | 39 | ALF40(1)223EF040 | 36 | 216
40 | 27000 | EG | 40x55 | 7.5 | 7.63 | 39 | 35 | ALF40(1)273EG040 | 36 | 216
40 | 47000 | EL | 40x80 | 10.42 | 10.59 | 23 | 21 | ALF40(1)473EL040 | 36 | 216
40 | 68000 | EP | 40x105 | 12.71 | 13.47 | 17 | 16 | ALF40(1)683EP040 | 36 | 216
63 | 5600 | EB | 40x30 | 3.82 | 3.91 | 102 | 90 | ALF40(1)562EB063 | 72 | 216
63 | 6800 | DC | 35 x 35 | 2.5 | 2.9 | 141 | 119 | ALF40C682DC063 | 100 | 200
63 | 6800 | EC | 40x35 | 4.18 | 4.26 | 91 | 81 | ALF40(1)682EC063 | 72 | 216
63 | 8200 | DD | 35x40 | 2.87 | 3.33 | 116 | 99 | ALF40C822DD063 | 100 | 200
63 | 8200 | ED | 40x40 | 5.01 | 5.12 | 72 | 64 | ALF40(1)822ED063 | 72 | 216
63 | 10000 | DF | 35x 50 | 3.71 | 4.31 | 85 | 72 | ALF40C103DF063 | 100 | 200
63 | 10000 | EE | 40x45 | 5.69 | 5.81 | 60 | 53 | ALF40(1)103EE063 | 72 | 216
63 | 12000 | EF | 40x50 | 6.5 | 6.64 | 50 | 44 | ALF40(1)123EF063 | 36 | 216
63 | 15000 | EH | 40x60 | 7.81 | 7.99 | 39 | 34 | ALF40(1)153EH063 | 36 | 216
63 | 22000 | EL | 40x80 | 9.7 | 9.92 | 27 | 24 | ALF40(1)223EL063 | 36 | 216
63 | 33000 | EP | 40x105 | 12.01 | 13.01 | 18 | 17 | ALF40(1)333EP063 | 36 | 216
100 | 2200 | DC | 35x35 | 2.1 | 2.67 | 177 | 142 | ALF40C222DC100 | 100 | 200
100 | 2200 | EB | 40x30 | 3.58 | 3.8 | 128 | 110 | ALF40(1)222EB100 | 72 | 216
100 | 2700 | DD | 35x40 | 2.41 | 3.07 | 146 | 118 | ALF40C272DD100 | 100 | 200
100 | 2700 | ED | 40x40 | 4.92 | 5.24 | 95 | 80 | ALF40(1)272ED100 | 72 | 216
100 | 3300 | DF | 35x 50 | 3.12 | 3.97 | 108 | 86 | ALF40C332DF100 | 100 | 200
100 | 3300 | EE | 40x45 | 5.59 | 5.95 | 78 | 66 | ALF40(1)332EE100 | 72 | 216
100 | 3900 | EF | 40x50 | 6.41 | 6.83 | 65 | 55 | ALF40(1)392EF100 | 36 | 216
100 | 4700 | EG | 40x55 | 6.67 | 7.04 | 58 | 50 | ALF40(1)472EG100 | 36 | 216
100 | 5600 | EH | 40x60 | 7.46 | 7.87 | 49 | 42 | ALF40(1)562EH100 | 36 | 216
100 | 8200 | EL | 40x80 | 9.28 | 9.78 | 34 | 29 | ALF40(1)822EL100 | 36 | 216
100 | 10000 | EP | 40x105 | 11.33 | 13.12 | 24 | 21 | ALF40(1)103EP100 | 36 | 216
200 | 680 | EB | 40x30 | 2.97 | 3.67 | 202 | 158 | ALF40(1)681EB200 | 72 | 216
200 | 820 | DC | 35x35 | 1.7 | 2.34 | 252 | 191 | ALF40C821DC200 | 100 | 200
200 | 820 | EC | 40x35 | 3.35 | 4.06 | 173 | 137 | ALF40(1)821EC200 | 72 | 216
200 | 1000 | DD | 35x40 | 1.95 | 2.69 | 208 | 158 | ALF40C102DD200 | 100 | 200
200 | 1000 | ED | 40x40 | 3.92 | 4.8 | 140 | 110 | ALF40(1)102ED200 | 72 | 216
200 | 1200 | DF | 35x50 | 2.5 | 3.48 | 159 | 119 | ALF40C122DF200 | 100 | 200
200 | 1200 | EE | 40x45 | 4.5 | 5.5 | 116 | 91 | ALF40(1)122EE200 | 72 | 216
200 | 1500 | EF | 40x50 | 5.13 | 6.23 | 94 | 74 | ALF40(1)152EF200 | 36 | 216
200 | 1800 | EH | 40x60 | 6.1 | 7.53 | 76 | 60 | ALF40(1)182EH200 | 36 | 216
200 | 2700 | EL | 40x80 | 7.62 | 9.32 | 52 | 41 | ALF40(1)272EL200 | 36 | 216
200 | 3900 | EP | 40x105 | 7.9 | 12.31 | 49 | 34 | ALF40(1)392EP200 | 36 | 216
200 | 5600 | FP | 45x105 | 8.68 | 12.54 | 40 | 28 | ALF40(1)562FP200 | 30 | 120
200 | 6800 | KP | 50x105 | 9.08 | 12.29 | 36 | 26 | ALF40(1)682KP200 | 24 | 96
250 | 470 | EB | 40x30 | 2.59 | 3.49 | 258 | 193 | ALF40(1)471EB250 | 72 | 216
250 | 560 | DC | 35x35 | 1.57 | 2.25 | 297 | 217 | ALF40C561DC250 | 100 | 200
250 | 560 | EC | 40x35 | 3.05 | 4.16 | 221 | 166 | ALF40(1)561EC250 | 72 | 216