## Sheet
VDC | Rated Capacitance | Size Code | Case Size | Ripple Current |  | ESR Maximum | Impedance Maximum | Part Number | SPQ | MOQ
| 100 Hz 20℃ (μF) |  | DxL(mm) | 100 Hz 105°℃ (A) | 10 kHz 105°℃ (A) | 100 Hz 20°℃ (mQ) | 10 kHz 20°℃ (mQ)
450 | 560 | EL | 40x80 | 4.32 | 9.57 | 175 | 122 | ALF40(1)561EL450 | 36 | 216
450 | 820 | EL | 40X80 | 4.3 | 10.04 | 154 | 98 | ALF40(1)821EL450 | 36 | 216
450 | 820 | EP | 40x105 | 5.34 | 11.05 | 121 | 85 | ALF40(1)821EP450 | 36 | 216
450 | 1200 | FP | 45x105 | 5.84 | 11.64 | 105 | 71 | ALF40(1)122FP450 | 30 | 120
450 | 1500 | KP | 50 x105 | 6.44 | 11.85 | 86 | 59 | ALF40(1)152KP450 | 24 | 96
500 | 150 | DC | 35x35 | 1.51 | 2.88 | 1500 | 1210 | ALF40C151DC500 | 100 | 200
500 | 180 | DD | 35x40 | 1.71 | 3.26 | 1250 | 1010 | ALF40C181DD500 | 100 | 200
500 | 180 | EB | 40x30 | 1.77 | 3.55 | 1250 | 1010 | ALF40(1)181EB500 | 72 | 216
500 | 220 | EC | 40x35 | 2.03 | 4.09 | 1020 | 820 | ALF40(1)221EC500 | 72 | 216
500 | 270 | DF | 35x50 | 2.2 | 4.06 | 840 | 680 | ALF40C271DF500 | 100 | 200
500 | 270 | ED | 40x40 | 2.32 | 4.66 | 830 | 670 | ALF40(1)271ED500 | 72 | 216
500 | 330 | DH | 35x60 | 2.52 | 4.62 | 690 | 560 | ALF40C331DH500 | 50 | 200
500 | 390 | EF | 40x50 | 2.94 | 5.81 | 580 | 470 | ALF40(1)391EF500 | 36 | 216
500 | 470 | DL | 35x80 | 3.14 | 5.61 | 480 | 390 | ALF40C471DL500 | 50 | 200
500 | 470 | EG | 40x55 | 3.3 | 6.42 | 480 | 390 | ALF40(1)471EG500 | 36 | 216
500 | 680 | EL | 40x80 | 4.25 | 8.14 | 330 | 270 | ALF40(1)681EL500 | 36 | 216
500 | 820 | EP | 40x105 | 4.71 | 8.95 | 280 | 220 | ALF40(1)821EP500 | 36 | 216
500 | 1000 | FP | 45x105 | 5.52 | 10.08 | 230 | 190 | ALF40(1)102FP500 | 30 | 120
500 | 1200 | KP | 50x105 | 6.27 | 11 | 190 | 160 | ALF40(1)122KP500 | 24 | 96