## Sheet
Rated Voltage | Rated Capacitance | Size Code | Case Size | Ripple Current |  | ESR Maximum | Impedance Maximum | Part Number
(VDC) | 100 Hz 20°C (μF) |  | DxL (mm) | 100 Hz 85°C (A) | 10 kHz 85°C (A) | 100 Hz 20°C (mΩ) | 10 kHz 20°C (mQ) | ()Represents Part Number Options
400 | 390 | DC | 35x35 | 2.08 | 4.96 | 354 | 187 | ALF70C391DC400
400 | 430 | EB | 40x30 | 2.22 | 4.83 | 334 | 180 | ALF70(1)431EB400
400 | 510 | DD | 35x40 | 2.46 | 5.74 | 272 | 145 | ALF70C511DD400
400 | 560 | DE | 35x45 | 2.65 | 6.25 | 247 | 118 | ALF70C561DE400
400 | 680 | DF | 35x50 | 2.99 | 6.92 | 205 | 109 | ALF70C681DF400
400 | 820 | EF | 40x 50 | 3.47 | 7.62 | 175 | 93 | ALF70(1)821EF400
400 | 910 | EF | 40x50 | 3.65 | 7.76 | 159 | 86 | ALF70(1)911EF400
400 | 1,000 | EH | 40x60 | 3.97 | 8.66 | 143 | 76 | ALF70(1)102EH400
400 | 1,200 | EH | 40x60 | 4.35 | 8.97 | 122 | 67 | ALF70(1)122EH400
400 | 1,500 | EJ | 40x70 | 5.01 | 10.01 | 99 | 50 | ALF70(1)152EJ400
400 | 1,600 | EL | 40x80 | 5.27 | 10.65 | 92 | 51 | ALF70(1)162EL400
400 | 1,800 | EL | 40x80 | 5.60 | 10.89 | 84 | 43 | ALF70(1)182EL400
400 | 2,200 | EN | 40x100 | 6.32 | 12.01 | 69 | 36 | ALF70(1)222EN400
400 | 2,700 | FP | 45x105 | 7.49 | 15.09 | 55 | 30 | ALF70(1)272FP400
400 | 3,300 | KP | 50x105 | 8.57 | 16.23 | 47 | 24 | ALF70(1)332KP400
400 | 3,600 | KP | 50x105 | 8.98 | 16.52 | 43 | 25 | ALF70(1)362KP400
450 | 330 | DC | 35x35 | 1.97 | 4.64 | 427 | 241 | ALF70C331DC450
450 | 360 | EB | 40x30 | 2.10 | 4.56 | 405 | 231 | ALF70(1)361EB450
450 | 390 | DD | 35x40 | 2.21 | 5.22 | 361 | 203 | ALF70C391DD450
450 | 470 | DF | 35x50 | 2.54 | 6.07 | 299 | 167 | ALF70C471DF450
450 | 560 | DF | 35x 50 | 2.80 | 6.45 | 253 | 143 | ALF70C561DF450
450 | 680 | DH | 35x60 | 3.20 | 7.34 | 209 | 109 | ALF70C681DH450
450 | 750 | EF | 40x50 | 3.42 | 7.33 | 195 | 112 | ALF70(1)751EF450
450 | 820 | EH | 40x60 | 3.71 | 8.14 | 177 | 100 | ALF70(1)821EH450
450 | 1,000 | EH | 40x60 | 4.11 | 8.53 | 148 | 85 | ALF70(1)102EH450
450 | 1,200 | EL | 40x80 | 4.69 | 9.87 | 123 | 66 | ALF70(1)122EL450
450 | 1,300 | EL | 40x80 | 4.91 | 10.09 | 114 | 66 | ALF70(1)132EL450
450 | 1,500 | EN | 40x100 | 5.34 | 10.88 | 99 | 54 | ALF70(1)152EN450
450 | 1,800 | EN | 40x100 | 5.94 | 11.49 | 85 | 46 | ALF70(1)182EN450
450 | 2,000 | FP | 45x105 | 6.97 | 14.41 | 68 | 39 | ALF70(1)202FP450
450 | 2,200 | KP | 50x105 | 7.52 | 15.23 | 63 | 33 | ALF70(1)222KP450
450 | 2,700 | KP | 50 x105 | 8.45 | 15.99 | 53 | 31 | ALF70(1)272KP450
500 | 240 | DC | 35x35 | 1.71 | 3.61 | 841 | 597 | ALF70C241DC500
500 | 270 | EB | 40x30 | 1.86 | 3.74 | 765 | 545 | ALF70(1)271EB500
500 | 300 | DD | 35x40 | 1.97 | 4.15 | 674 | 478 | ALF70C301DD500
500 | 330 | DE | 35x45 | 2.12 | 4.49 | 612 | 423 | ALF70C331DE500
500 | 390 | DF | 35x50 | 2.37 | 4.97 | 519 | 359 | ALF70C391DF500
500 | 430 | DF | 35x 50 | 2.50 | 5.19 | 472 | 335 | ALF70C431DF500
500 | 470 | DG | 35x 55 | 2.66 | 5.53 | 431 | 299 | ALF70C471DG500
500 | 560 | EF | 40x50 | 3.02 | 6.04 | 370 | 264 | ALF70(1)561EF500
500 | 680 | EH | 40x60 | 3.46 | 6.89 | 305 | 212 | ALF70(1)681EH500
500 | 750 | EH | 40x60 | 3.65 | 7.13 | 278 | 199 | ALF70(1)751EH500
500 | 820 | EJ | 40x70 | 3.91 | 7.70 | 254 | 177 | ALF70(1)821EJ500
500 | 1,000 | EL | 40x80 | 4.42 | 8.53 | 209 | 150 | ALF70(1)102EL500
500 | 1,200 | EN | 40x100 | 4.93 | 9.38 | 175 | 123 | ALF70(1)122EN500
500 | 1,500 | FP | 45x105 | 5.85 | 10.93 | 153 | 112 | ALF70(1)152FP500
500 | 1,600 | FP | 45x105 | 6.09 | 11.29 | 144 | 107 | ALF70(1)162FP500
500 | 1,800 | KP | 50x105 | 6.68 | 12.15 | 130 | 96 | ALF70(1)182KP500
500 | 2,200 | KP | 50x105 | 7.53 | 13.20 | 108 | 81 | ALF70(1)222KP500