## Sheet
Rated Voltage | Rated Capacitance | Size Code | Case Size | Ripple Current |  | ESR Maximum | Impedance Maximum | Part Number
(VDC) | 100 Hz 20℃ (μF) |  | DxL(mm) | 100 Hz 85°C (A) | 10 kHz 85°C (A) | 100 Hz 20°C (mQ) | 10 kHz 20°C (mQ) | ()Represents Part Number Options
550 | 220 | DC | 35x35 | 1.49 | 2.33 | 1958 | 1703 | ALF70C221DC550
550 | 240 | EB | 40x30 | 1.60 | 2.46 | 1825 | 1588 | ALF70(1)241EB550
550 | 270 | DD | 35x40 | 1.70 | 2.66 | 1596 | 1388 | ALF70C271DD550
550 | 330 | DE | 35x45 | 1.94 | 3.03 | 1309 | 1133 | ALF70C331DE550
550 | 360 | DF | 35x50 | 2.08 | 3.24 | 1198 | 1042 | ALF70C361DF550
550 | 390 | DF | 35x 50 | 2.16 | 3.38 | 1109 | 959 | ALF70C391DF550
550 | 470 | DH | 35x60 | 2.46 | 3.85 | 920 | 800 | ALF70C471DH550
550 | 470 | EF | 40x50 | 2.52 | 3.90 | 933 | 808 | ALF70(1)471EF550
550 | 510 | EF | 40x50 | 2.64 | 4.05 | 860 | 749 | ALF70(1)511EF550
550 | 560 | EH | 40x60 | 2.85 | 4.41 | 783 | 678 | ALF70(1)561EH550
550 | 620 | EH | 40x60 | 3.03 | 4.64 | 708 | 616 | ALF70(1)621EH550
550 | 680 | EH | 40x60 | 3.17 | 4.85 | 648 | 561 | ALF70(1)681EH550
550 | 820 | EJ | 40x70 | 3.59 | 5.47 | 538 | 466 | ALF70(1)821EJ550
550 | 910 | EL | 40x80 | 3.87 | 5.88 | 484 | 421 | ALF70(1)911EL550
550 | 1,000 | EN | 40x100 | 4.08 | 6.22 | 441 | 382 | ALF70(1)102EN550
550 | 1,200 | EN | 40x100 | 4.57 | 6.88 | 369 | 320 | ALF70(1)122EN550
550 | 1,300 | FP | 45x 105 | 5.12 | 7.94 | 316 | 273 | ALF70(1)132FP550
550 | 1,500 | KP | 50x105 | 5.72 | 8.79 | 278 | 239 | ALF70(1)152KP550
550 | 1,800 | KP | 50 x105 | 6.40 | 9.70 | 233 | 201 | ALF70(1)182KP550
600 | 150 | DC | 35x35 | 1.60 | 3.46 | 853 | 589 | ALF70C151DC600
600 | 160 | EB | 40x30 | 1.69 | 3.53 | 817 | 566 | ALF70(1)161EB600
600 | 180 | DD | 35x40 | 1.81 | 3.91 | 711 | 491 | ALF70C181DD600
600 | 220 | DE | 35x45 | 2.06 | 4.43 | 582 | 376 | ALF70C221DE600
600 | 240 | DF | 35x50 | 2.20 | 4.74 | 534 | 369 | ALF70C241DF600
600 | 270 | DG | 35x 55 | 2.38 | 5.12 | 475 | 306 | ALF70C271DG600
600 | 330 | EF | 40x50 | 2.75 | 5.69 | 397 | 275 | ALF70(1)331EF600
600 | 390 | EH | 40x60 | 3.10 | 6.42 | 336 | 218 | ALF70(1)391EH600
600 | 430 | EH | 40x60 | 3.27 | 6.67 | 306 | 212 | ALF70(1)431EH600
600 | 470 | EJ | 40x70 | 3.50 | 7.19 | 279 | 182 | ALF70(1)471EJ600
600 | 560 | EL | 40x80 | 3.91 | 7.91 | 235 | 153 | ALF70(1)561EL600
600 | 620 | EL | 40x80 | 4.15 | 8.24 | 214 | 149 | ALF70(1)621EL600
600 | 680 | EN | 40x100 | 4.38 | 8.75 | 195 | 127 | ALF70(1)681EN600
600 | 820 | EN | 40x100 | 4.92 | 9.48 | 163 | 107 | ALF70(1)821EN600
600 | 1,000 | FP | 45x105 | 5.75 | 11.48 | 132 | 92 | ALF70(1)102FP600
600 | 1,200 | KP | 50x105 | 6.57 | 12.70 | 113 | 74 | ALF70(1)122KP600
600 | 1,300 | KP | 50x105 | 6.89 | 13.12 | 105 | 73 | ALF70(1)132KP600
630 | 150 | DC | 35x35 | 1.58 | 3.43 | 873 | 601 | ALF70C151DC630
630 | 150 | EB | 40x30 | 1.63 | 3.44 | 889 | 612 | ALF70(1)151EB630
630 | 180 | DD | 35x40 | 1.79 | 3.89 | 727 | 501 | ALF70C181DD630
630 | 220 | DE | 35x45 | 2.04 | 4.40 | 596 | 410 | ALF70C221DE630
630 | 220 | DF | 35x 50 | 2.10 | 4.58 | 595 | 409 | ALF70C221DF630
630 | 270 | DG | 35x55 | 2.38 | 5.12 | 486 | 334 | ALF70C271DG630
630 | 330 | DH | 35x60 | 2.67 | 5.67 | 399 | 275 | ALF70C331DH630
630 | 330 | EF | 40x50 | 2.74 | 5.68 | 406 | 280 | ALF70(1)331EF630
630 | 390 | EH | 40x60 | 3.11 | 6.47 | 343 | 237 | ALF70(1)391EH630
630 | 470 | EJ | 40x70 | 3.52 | 7.25 | 286 | 197 | ALF70(1)471EJ630
630 | 560 | EL | 40x80 | 3.95 | 8.01 | 241 | 166 | ALF70(1)561EL630
630 | 820 | EN | 40x100 | 4.88 | 9.46 | 167 | 115 | ALF70(1)821EN630
630 | 1,000 | FP | 45x105 | 5.55 | 11.33 | 145 | 98 | ALF70(1)102FP630
630 | 1,500 | KP | 50 x 105 | 7.06 | 13.39 | 100 | 68 | ALF70(1)152KP630