## Sheet
VDC | Rated Capacitance | Size Code | Case Size | Ripple Current |  | ESR Maximum | Impedance Maximum | Part Number
| 100 H z 20℃ (μF) |  | DxL(mm) | 100 Hz 105℃ (A) | 10 kHz 105°C (A) | 100 Hz 20°℃ (mQ) | 10 kHz 20°℃ (mΩ)
550 | 82 | CB | 30x30 | 1.06 | 2.95 | 1584 | 1088 | ALH82(1)820CB550
550 | 100 | CC | 30x35 | 1.22 | 3.38 | 1299 | 892 | ALH82(1)101CC550
550 | 130 | CD | 30x40 | 1.44 | 3.96 | 1000 | 687 | ALH82(1)131CD550
550 | 150 | CE | 30x45 | 1.59 | 4.36 | 867 | 596 | ALH82(1)151CE550
550 | 180 | CF | 30x50 | 1.79 | 4.86 | 724 | 497 | ALH82(1)181CF550
550 | 150 | DC | 35 x 35 | 1.64 | 4.3 | 872 | 600 | ALH82(1)151DC550
550 | 180 | DD | 35x40 | 1.86 | 4.85 | 727 | 500 | ALH82(1)181DD550
550 | 220 | DE | 35x 45 | 2.12 | 5.47 | 596 | 210 | ALH82(1)221DE550
550 | 240 | DF | 35x50 | 2.26 | 5.86 | 546 | 376 | ALH82(1)241DF550
550 | 270 | DG | 35x 55 | 2.45 | 6.32 | 486 | 334 | ALH82(1)271DG550
550 | 330 | DH | 35x 60 | 2.77 | 7 | 400 | 274 | ALH82(1)331DH550
550 | 470 | DL | 35x80 | 3.48 | 8.51 | 281 | 194 | ALH82(1)471DL550
600 | 75 | CB | 30x30 | 0.97 | 2.74 | 1861 | 1257 | ALH82(1)750CB600
600 | 91 | CC | 30x 35 | 1.1 | 3.12 | 1534 | 1036 | ALH82(1)910CC600
600 | 120 | CD | 30x40 | 1.32 | 3.69 | 1164 | 787 | ALH82(1)121CD600
600 | 130 | CE | 30x45 | 1.4 | 3.93 | 1074 | 726 | ALH82(1)131CE600
600 | 160 | CF | 30x50 | 1.59 | 4.44 | 874 | 591 | ALH82(1)161CF600
600 | 130 | DC | 35x35 | 1.45 | 3.96 | 1079 | 730 | ALH82(1)131DC600
600 | 160 | DD | 35x40 | 1.66 | 4.51 | 877 | 593 | ALH82(1)161DD600
600 | 200 | DE | 35x45 | 1.92 | 5.14 | 703 | 476 | ALH82(1)201DE600
600 | 220 | DF | 35 x 50 | 2.05 | 5.5 | 639 | 432 | ALH82(1)221DF600
600 | 240 | DG | 35x 55 | 2.18 | 5.84 | 585 | 396 | ALH82(1)241DG600
600 | 270 | DH | 35x 60 | 2.35 | 6.25 | 521 | 353 | ALH82(1)271DH600
600 | 390 | DL | 35x80 | 2.95 | 7.61 | 362 | 245 | ALH82(1)391DL600
630 | 56 | CB | 30x30 | 0.94 | 2.77 | 1892 | 1290 | ALH82(1)560CB630
630 | 68 | CC | 30x35 | 1.07 | 3.17 | 1558 | 1062 | ALH82(1)680CC630
630 | 91 | CD | 30x40 | 1.29 | 3.76 | 1166 | 794 | ALH82(1)910CD630
630 | 100 | CE | 30x 45 | 1.38 | 4.04 | 1061 | 722 | ALH82(1)101CE630
630 | 120 | CF | 30x50 | 1.56 | 4.51 | 885 | 603 | ALH82(1)121CF630
630 | 100 | DC | 35x 35 | 1.43 | 4.04 | 1065 | 726 | ALH82(1)101DC630
630 | 120 | DD | 35x40 | 1.62 | 4.56 | 888 | 605 | ALH82(1)121DD630
630 | 150 | DE | 35x 45 | 1.87 | 5.19 | 712 | 485 | ALH82(1)151DE630
630 | 180 | DF | 35x 50 | 2.1 | 5.77 | 594 | 405 | ALH82(1)181DF630
630 | 200 | DG | 35x 55 | 2.26 | 6.19 | 535 | 365 | ALH82(1)201DG630
630 | 220 | DH | 35x 60 | 2.41 | 6.58 | 486 | 332 | ALH82(1)221DH630
630 | 330 | DL | 35x80 | 3.11 | 8.17 | 326 | 223 | ALH82(1)331DL630