## Sheet
VDC | Rated Capacitance | Size Code | Case Size | Ripple Current |  | ESR Maximum | Impedance Maximum | Part Number
| 100 Hz 20℃ (μF) |  | DxL(mm) | 100 Hz 85°C (A) | 10 kHz 85°C (A) | 100 Hz 20℃ (mΩ) | 10 kHz 20°℃ (mQ)
25 | 15000 | DA | 36x52 | 8.2 | 8.7 | 24 | 20 | ALS3(1)(2)153DA025
25 | 22000 | DB | 36x62 | 9.9 | 10.4 | 17 | 15 | ALS3(1)(2)223DB025
25 | 33000 | DE | 36x82 | 13.2 | 13.9 | 11 | 10 | ALS3(1)(2)333DE025
25 | 47000 | DF | 36x105 | 16.6 | 17.4 | 9 | 7 | ALS3(1)(2)473DF025
25 | 68000 | KE | 51x82 | 15.6 | 16.9 | 11 | 10 | ALS3(1)(2)683KE025
25 | 100000 | KF | 51x105 | 19.6 | 20.6 | 9 | 8 | ALS3(1)(2)104KF025
25 | 150000 | ND | 77x 75 | 17.9 | 18.1 | 11 | 11 | ALS3(1)(2)154ND025
25 | 150000 | MF | 66 x 105 | 28.4 | 28.9 | 6 | 6 | ALS3(1)(2)154MF025
25 | 220000 | QC | 90 x 67 | 21.9 | 22.6 | 9 | 8 | ALS3(1)(2)224QC025
25 | 220000 | QD | 90 x 75 | 18.7 | 18.8 | 12 | 12 | ALS3(1)(2)224QD025
25 | 220000 | NF | 77 x105 | 28.1 | 30.8 | 6 | 6 | ALS3(1)(2)224NF025
25 | 330000 | QH | 90x 98 | 26.4 | 26.5 | 8 | 8 | ALS3(1)(2)334QH025
25 | 330000 | NP | 77x146 | 37.3 | 39.6 | 5 | 5 | ALS3(1)(2)334NP025
25 | 470000 | QP | 90x146 | 43.6 | 43.9 | 4 | 4 | ALS3(1)(2)474QP025
25 | 470000 | NT | 77 x220 | 45.8 | 47 | 4 | 4 | ALS3(1)(2)474NT025
25 | 680000 | QT | 90x220 | 55.4 | 56.7 | 4 | 4 | ALS3(1)(2)684QT025
40 | 10000 | DA | 36 x52 | 7.9 | 8.4 | 23 | 20 | ALS3(1)(2)103DA040
40 | 15000 | DB | 36x62 | 9.5 | 10 | 17 | 14 | ALS3(1)(2)153DB040
40 | 22000 | DE | 36x82 | 12.7 | 13.3 | 11 | 10 | ALS3(1)(2)223DE040
40 | 33000 | KE | 51x82 | 14.2 | 16.7 | 12 | 11 | ALS3(1)(2)333KE040
40 | 47000 | KE | 51x82 | 14.2 | 16.7 | 12 | 11 | ALS3(1)(2)473KE040
40 | 68000 | KF | 51x105 | 18 | 20.6 | 10 | 9 | ALS3(1)(2)683KF040
40 | 100000 | ND | 77x75 | 16.4 | 16.5 | 13 | 12 | ALS3(1)(2)104ND040
40 | 100000 | MF | 66 x 105 | 26.3 | 26.6 | 7 | 6 | ALS3(1)(2)104MF040
40 | 100000 | QC | 90x67 | 23 | 24.8 | 8 | 7 | ALS3(1)(2)104QC040
40 | 100000 | QD | 90x75 | 20.3 | 20.4 | 10 | 10 | ALS3(1)(2)104QD040
40 | 150000 | NF | 77x 105 | 26.8 | 30.2 | 8 | 8 | ALS3(1)(2)154NF040
40 | 150000 | QH | 90x98 | 28.6 | 28.9 | 7 | 7 | ALS3(1)(2)154QH040
40 | 220000 | NP | 77x146 | 35.4 | 39.6 | 6 | 5 | ALS3(1)(2)224NP040
40 | 220000 | QP | 90x146 | 46.5 | 47 | 4 | 4 | ALS3(1)(2)224QP040
40 | 330000 | NT | 77x220 | 45 | 46.5 | 4 | 4 | ALS3(1)(2)334NT040
40 | 470000 | QT | 90x220 | 52.3 | 53.4 | 4 | 4 | ALS3(1)(2)474QT040
63 | 4700 | DA | 36x52 | 6.7 | 7.4 | 36 | 28 | ALS3(1)(2)472DA063
63 | 6800 | DB | 36x62 | 8.2 | 9 | 26 | 20 | ALS3(1)(2)682DB063
63 | 10000 | DE | 36x82 | 10.8 | 11.9 | 17 | 14 | ALS3(1)(2)103DE063
63 | 15000 | DF | 36 x105 | 10.9 | 14.4 | 15 | 8 | ALS3(1)(2)153DF063
63 | 15000 | KE | 51x82 | 13.9 | 14.4 | 12 | 11 | ALS3(1)(2)153KE063
63 | 22000 | KE | 51x82 | 13.9 | 14.4 | 12 | 11 | ALS3(1)(2)223KE063
63 | 33000 | KF | 51 x105 | 17.4 | 18 | 10 | 9 | ALS3(1)(2)333KF063
63 | 47000 | ND | 77x75 | 16.6 | 16.8 | 13 | 13 | ALS3(1)(2)473ND063
63 | 47000 | MF | 66x105 | 26.7 | 26.5 | 8 | 7 | ALS3(1)(2)473MF063
63 | 47000 | QD | 90x 75 | 20.3 | 20.7 | 11 | 10 | ALS3(1)(2)473QD063
63 | 68000 | QC | 90 x 67 | 20.9 | 22.4 | 10 | 9 | ALS3(1)(2)683QC063
63 | 68000 | NF | 77x105 | 24.7 | 26.4 | 8 | 8 | ALS3(1)(2)683NF063
63 | 68000 | QH | 90x98 | 28.9 | 29.6 | 8 | 7 | ALS3(1)(2)683QH063
63 | 100000 | NP | 77x146 | 34.8 | 35.4 | 6 | 6 | ALS3(1)(2)104NP063
63 | 150000 | QP | 90x146 | 40.2 | 40.7 | 5 | 5 | ALS3(1)(2)154QP063
63 | 150000 | NT | 77x 220 | 43.3 | 45.1 | 4 | 4 | ALS3(1)(2)154NT063
63 | 220000 | QT | 90x220 | 52.4 | 54.3 | 4 | 4 | ALS3(1)(2)224QT063
100 | 2200 | DA | 36x52 | 4.9 | 5.4 | 69 | 55 | ALS3(1)(2)222DA100
100 | 3300 | DB | 36x 62 | 6 | 6.6 | 49 | 39 | ALS3(1)(2)332DB100
100 | 4700 | DE | 36x82 | 7.9 | 8.8 | 33 | 27 | ALS3(1)(2)472DE100
100 | 6800 | DF | 36 x 105 | 10 | 11.1 | 23 | 19 | ALS3(1)(2)682DF100
100 | 10000 | KE | 51x82 | 10.1 | 10.5 | 28 | 24 | ALS3(1)(2)103KE100
100 | 15000 | KF | 51x105 | 12.6 | 13.1 | 20 | 18 | ALS3(1)(2)153KF100
100 | 22000 | ND | 77 x75 | 12 | 12.2 | 25 | 24 | ALS3(1)(2)223ND100
100 | 22000 | MF | 66 x105 | 18.4 | 19.1 | 13 | 12 | ALS3(1)(2)223MF100
100 | 22000 | QC | 90x67 | 18.9 | 20.9 | 15 | 13 | ALS3(1)(2)223QC100