## Sheet
VDC | Rated Capacitance | Size Code | Case Size | Ripple Current |  | ESR Maximum | Impedance Maximum | Part Number
| 100 Hz 20 ° ℃(μF) |  | DxL(mm) | 100 Hz 85°℃ ( A) | 10 kHz 85°C (A) | 100 Hz 20°℃ (mΩ) | 10 kHz 20℃ (mΩ)
100 | 22000 | QD | 90x75 | 14.7 | 15 | 21 | 20 | ALS3(1)(2)223QD100
100 | 33000 | NF | 77x 105 | 17.6 | 19 | 15 | 14 | ALS3(1)(2)333NF100
100 | 33000 | QH | 90x98 | 20.8 | 21.2 | 13 | 12 | ALS3(1)(2)333QH100
100 | 47000 | NP | 77x146 | 25.2 | 25.7 | 10 | 9 | ALS3(1)(2)473NP100
100 | 68000 | QP | 90x146 | 29.4 | 29.8 | 9 | 8 | ALS3(1)(2)683QP100
100 | 68000 | NT | 77x220 | 40.6 | 41.5 | 7 | 6 | ALS3(1)(2)683NT100
100 | 100000 | QT | 90x220 | 30.8 | 33.3 | 6 | 5 | ALS3(1)(2)104QT100
200 | 470 | DA | 36x52 | 2.6 | 4.3 | 286 | 227 | ALS3(1)(2)471DA200
200 | 680 | DB | 36x62 | 3.9 | 5.4 | 199 | 158 | ALS3(1)(2)681DB200
200 | 1000 | DE | 36x82 | 5.1 | 7.1 | 135 | 107 | ALS3(1)(2)102DE200
200 | 1500 | DF | 36x105 | 5.6 | 9.1 | 90 | 72 | ALS3(1)(2)152DF200
200 | 2200 | KE | 51x82 | 8.2 | 9.7 | 73 | 60 | ALS3(1)(2)222KE200
200 | 3300 | KF | 51 x105 | 9.2 | 13.1 | 48 | 40 | ALS3(1)(2)332KF200
200 | 4700 | ND | 77x75 | 10.6 | 11.5 | 48 | 42 | ALS3(1)(2)472ND200
200 | 4700 | MF | 66 x105 | 13 | 19.1 | 33 | 27 | ALS3(1)(2)472MF200
200 | 6800 | MF | 66 x 105 | 15.7 | 17.7 | 27 | 23 | ALS3(1)(2)682MF200
200 | 6800 | QC | 90x 67 | 13.7 | 18.5 | 38 | 29 | ALS3(1)(2)682QC200
200 | 6800 | QD | 90 x 75 | 13.3 | 14.3 | 35 | 31 | ALS3(1)(2)682QD200
200 | 10000 | NF | 77x105 | 14.9 | 15.9 | 28 | 25 | ALS3(1)(2)103NF200
200 | 10000 | QH | 90x 98 | 18.8 | 20.3 | 23 | 20 | ALS3(1)(2)103QH200
200 | 15000 | NP | 77x146 | 21.4 | 22.7 | 18 | 16 | ALS3(1)(2)153NP200
200 | 22000 | QP | 90x146 | 26.7 | 28 | 13 | 12 | ALS3(1)(2)223QP200
200 | 22000 | NT | 77x220 | 36.1 | 38.7 | 11 | 9 | ALS3(1)(2)223NT200
200 | 33000 | QT | 90x220 | 42.2 | 44.8 | 10 | 9 | ALS3(1)(2)333QT200
250 | 470 | DA | 36x 52 | 3 | 4.5 | 247 | 187 | ALS3(1)(2)471DA250
250 | 680 | DB | 36x 62 | 3.8 | 5.6 | 172 | 131 | ALS3(1)(2)681DB250
250 | 1000 | DE | 36x82 | 5 | 7.4 | 117 | 89 | ALS3(1)(2)102DE250
250 | 1500 | KE | 51x 82 | 6.2 | 9.8 | 86 | 67 | ALS3(1)(2)152KE250
250 | 2200 | KE | 51x82 | 7.7 | 9.1 | 69 | 55 | ALS3(1)(2)222KE250
250 | 3300 | KF | 51x105 | 10.4 | 12.4 | 45 | 36 | ALS3(1)(2)332KF250
250 | 3300 | ND | 77x75 | 10.4 | 11.9 | 52 | 43 | ALS3(1)(2)332ND250
250 | 4700 | MF | 66x105 | 15 | 18.2 | 31 | 24 | ALS3(1)(2)472MF250
250 | 4700 | QD | 90x75 | 13.2 | 14.9 | 38 | 32 | ALS3(1)(2)472QD250
250 | 6800 | QC | 90x 67 | 13.5 | 17.7 | 35 | 27 | ALS3(1)(2)682QC250
250 | 6800 | NF | 77x105 | 15 | 16.5 | 29 | 25 | ALS3(1)(2)682NF250
250 | 10000 | QH | 90x98 | 17.1 | 18.4 | 24 | 21 | ALS3(1)(2)103QH250
250 | 10000 | NP | 77x146 | 21.6 | 24 | 19 | 16 | ALS3(1)(2)103NP250
250 | 15000 | QP | 90x146 | 27 | 29.5 | 14 | 12 | ALS3(1)(2)153QP250
250 | 15000 | NT | 77x220 | 32.4 | 36.5 | 12 | 10 | ALS3(1)(2)153NT250
250 | 22000 | NT | 77x220 | 36.3 | 45.8 | 9 | 7 | ALS3(1)(2)223NT250
250 | 22000 | QT | 90x220 | 42.3 | 47.4 | 12 | 10
350 | 330 | DA | 36x52 | 2.4 | 5 | 325 | 226 | ALS3(1)(2)223QT250
350 | 470 | DE | 36x82 | 3.4 | 7.2 | 223 | 154 | ALS3(1)(2)331DA350
350 | 680 | DF | 36x105 | 4.4 | 9 | 154 | 107 | ALS3(1)(2)681DF350
350 | 1000 | KE | 51x82 | 6.1 | 10.6 | 116 | 82 | ALS3(1)(2)102KE350
350 | 1500 | KF | 51 x105 | 8.2 | 13.5 | 77 | 55 | ALS3(1)(2)152KF350
350 | 2200 | KF | 51x105 | 8.7 | 14.1 | 66 | 48 | ALS3(1)(2)222KF350
350 | 2200 | ND | 77 x 75 | 9.1 | 15.6 | 66 | 50 | ALS3(1)(2)222ND350
350 | 2200 | MF | 66 x105 | 11.9 | 19.3 | 52 | 37 | ALS3(1)(2)222MF350
350 | 3300 | MF | 66 x105 | 12.8 | 20.3 | 39 | 29 | ALS3(1)(2)332MF350
350 | 3300 | QC | 90x 67 | 11.8 | 18 | 49 | 34 | ALS3(1)(2)332QC350
350 | 3300 | QD | 90 x 75 | 12.5 | 19.8 | 47 | 36 | ALS3(1)(2)332QD350
350 | 4700 | NF | 77 x105 | 14.7 | 21.7 | 35 | 27 | ALS3(1)(2)472NF350
350 | 4700 | QH | 90x98 | 16.3 | 26.6 | 31 | 24 | ALS3(1)(2)472QH350
350 | 6800 | NP | 77x146 | 19.3 | 26 | 23 | 18 | ALS3(1)(2)682NP350
350 | 6800 | QP | 90x146 | 24.9 | 34.4 | 20 | 15 | ALS3(1)(2)682QP350
350 | 10000 | NT | 77 x220 | 31.7 | 39.3 | 15 | 11 | ALS3(1)(2)103NT350
350 | 15000 | QT | 90x220 | 38.2 | 46.4 | 15 | 12 | ALS3(1)(2)153QT350