## Sheet
VDC | Rated Capacitance | Size Code | Case Size | Ripple Current |  | ESR Maximum | Impedance Maximum | Part Number
| 100 Hz 20℃ ( μF ) |  | DxL(mm) | 100 Hz 85°C (A) | 10 kHz 85°℃ (A) | 100 Hz 20°℃ (mQ) | 10 kHz 20℃ (mQ)
450 | 4700 | QP | 90x146 | 21 | 31.8 | 29 | 19 | ALS3(1)(2)472QP450
450 | 6800 | NT | 77x220 | 27.4 | 38.8 | 21 | 14 | ALS3(1)(2)682NT450
450 | 10000 | QT | 90x220 | 33.4 | 46.5 | 18 | 13 | ALS3(1)(2)103QT450
500 | 100 | DA | 36x 52 | 1.6 | 2.9 | 1385 | 847 | ALS3(1)(2)101DA500
500 | 150 | DB | 36 x 62 | 2 | 3.7 | 930 | 566 | ALS3(1)(2)151DB500
500 | 220 | DE | 36x82 | 2.7 | 4.8 | 635 | 386 | ALS3(1)(2)221DE500
500 | 330 | DE | 36x82 | 3.2 | 5.7 | 450 | 350 | ALS3(1)(2)331DE500
500 | 330 | DF | 36 x105 | 3.5 | 6.2 | 420 | 258 | ALS3(1)(2)331DF500
500 | 470 | KE | 51x82 | 4.4 | 7.5 | 365 | 194 | ALS3(1)(2)471KE500
500 | 680 | KF | 51 x105 | 5.7 | 9.6 | 255 | 133 | ALS3(1)(2)681KF500
500 | 1000 | ND | 77x75 | 7.6 | 12.2 | 173 | 109 | ALS3(1)(2)102ND500
500 | 1000 | MF | 66x105 | 8.1 | 13.8 | 175 | 96 | ALS3(1)(2)102MF500
500 | 1500 | NF | 77 x105 | 10.6 | 17 | 120 | 65 | ALS3(1)(2)152NF500
500 | 1500 | QC | 90 x 67 | 9.5 | 14.3 | 110 | 87 | ALS3(1)(2)152QC500
500 | 1500 | QD | 90x 75 | 10.1 | 15.9 | 119 | 76 | ALS3(1)(2)152QD500
500 | 2200 | QH | 90x98 | 13.7 | 21.1 | 80 | 50 | ALS3(1)(2)222QH500
500 | 2200 | NP | 77 x146 | 14.3 | 21.8 | 80 | 44 | ALS3(1)(2)222NP500
500 | 3300 | NP | 77 x146 | 15.3 | 22.6 | 54 | 39 | ALS3(1)(2)332NP500
500 | 3300 | QP | 90x146 | 19 | 28.3 | 51 | 32 | ALS3(1)(2)332QP500
500 | 4700 | NT | 77 x220 | 24.3 | 33.3 | 37 | 24 | ALS3(1)(2)472NT500
500 | 6800 | NT | 77x220 | 26.7 | 40.3 | 34 | 27 | ALS3(1)(2)682NT500
500 | 6800 | QT | 90x220 | 26.5 | 41.3 | 27 | 22 | ALS3(1)(2)682QT500