## Sheet
VDC | Rated Capacitance | Size Code | Case Size | Ripple Current |  | ESR Maximum | Impedance Maximum 10 kHz 20 °℃ (mΩ) | Part Number
| 100 Hz 20°℃(μF) |  | DxL(mm) | 100 Hz 105°℃ (A) | 10 kHz 105°℃(A) | 100 Hz 20℃ (mQ)
100 | 22000 | QC | 90x67 | 14.3 | 15.2 | 17 | 16 | ALS4(1)(2)223QC100
100 | 22000 | NF | 77x105 | 15.5 | 16.0 | 15 | 13 | ALS4(1)(2)223NF100
100 | 22000 | QH | 90x98 | 18.4 | 19.0 | 13 | 11 | ALS4(1)(2)223QH100
100 | 33000 | NP | 77x146 | 21.6 | 22.2 | 10 | 10 | ALS4(1)(2)333NP100
100 | 47000 | QP | 90x146 | 25.9 | 26.5 | 9 | 8 | ALS4(1)(2)473QP100
100 | 47000 | NT | 77 x220 | 35.4 | 36.6 | 7 | 6 | ALS4(1)(2)473NT100
100 | 100000 | QT | 90x220 | 37.2 | 37.9 | 6 | 6 | ALS4(1)(2)104QT100
200 | 680 | DA | 36 x 52 | 2.9 | 4.0 | 195 | 154 | ALS4(1)(2)681DA200
200 | 680 | DB | 36x62 | 3.3 | 4.6 | 188 | 147 | ALS4(1)(2)681DB200
200 | 1000 | DE | 36x82 | 4.3 | 6.1 | 128 | 100 | ALS4(1)(2)102DE200
200 | 1500 | DF | 36 x105 | 5.6 | 7.8 | 86 | 67 | ALS4(1)(2)152DF200
200 | 2200 | KE | 51x82 | 6.8 | 8.0 | 71 | 58 | ALS4(1)(2)222KE200
200 | 3300 | KF | 51 x 105 | 9.1 | 10.9 | 47 | 38 | ALS4(1)(2)332KF200
200 | 4700 | ND | 77 x75 | 8.7 | 9.4 | 48 | 42 | ALS4(1)(2)472ND200
200 | 6800 | MF | 66x105 | 12.9 | 14.5 | 27 | 23 | ALS4(1)(2)682MF200
200 | 6800 | QC | 90x67 | 11.8 | 15.9 | 37 | 28 | ALS4(1)(2)682QC200
200 | 6800 | QD | 90x75 | 10.9 | 11.7 | 36 | 32 | ALS4(1)(2)682QD200
200 | 6800 | NF | 77 x105 | 13.4 | 14.8 | 29 | 25 | ALS4(1)(2)682NF200
200 | 10000 | QH | 90x98 | 15.4 | 16.6 | 23 | 20 | ALS4(1)(2)103QH200
200 | 10000 | NP | 77 x146 | 19.3 | 21.5 | 19 | 16 | ALS4(1)(2)103NP200
200 | 15000 | QP | 90x146 | 24.2 | 26.5 | 14 | 12 | ALS4(1)(2)153QP200
200 | 22000 | NT | 77 x220 | 29.5 | 31.6 | 11 | 10 | ALS4(1)(2)223NT200
200 | 33000 | QT | 90x220 | 34.3 | 36.4 | 10 | 8 | ALS4(1)(2)333QT200
250 | 470 | DA | 36 x52 | 2.5 | 3.9 | 235 | 174 | ALS4(1)(2)471DA250
250 | 680 | DB | 36x62 | 3.2 | 4.8 | 164 | 122 | ALS4(1)(2)681DB250
250 | 1000 | DE | 36x82 | 4.2 | 6.3 | 111 | 83 | ALS4(1)(2)102DE250
250 | 1000 | DF | 36x105 | 4.7 | 7.5 | 108 | 79 | ALS4(1)(2)102DF250
250 | 1500 | KE | 51x 82 | 6.2 | 8.2 | 83 | 64 | ALS4(1)(2)152KE250
250 | 2200 | KF | 51 x105 | 8.3 | 11.1 | 56 | 42 | ALS4(1)(2)222KF250
250 | 3300 | ND | 77x75 | 8.5 | 9.7 | 52 | 42 | ALS4(1)(2)332ND250
250 | 4700 | MF | 66x 105 | 12.3 | 15.0 | 30 | 24 | ALS4(1)(2)472MF250
250 | 4700 | QC | 90x67 | 10.9 | 16.3 | 42 | 30 | ALS4(1)(2)472QC250
250 | 4700 | QD | 90x75 | 10.7 | 12.1 | 38 | 32 | ALS4(1)(2)472QD250
250 | 6800 | NF | 77x105 | 12.1 | 13.4 | 30 | 25 | ALS4(1)(2)682NF250
250 | 6800 | QH | 90x98 | 15.1 | 17.3 | 25 | 20 | ALS4(1)(2)682QH250
250 | 10000 | NP | 77x146 | 17.5 | 19.5 | 19 | 16 | ALS4(1)(2)103NP250
250 | 15000 | QP | 90x146 | 21.9 | 23.9 | 14 | 12 | ALS4(1)(2)153QP250
250 | 15000 | NT | 77x220 | 29.2 | 33.0 | 12 | 10 | ALS4(1)(2)153NT250
250 | 22000 | QT | 90x220 | 34.1 | 38.2 | 11 | 9 | ALS4(1)(2)223QT250