## Sheet
VDC | Rated Capacitance | Size Code | Case Size | Ripple Current |  | ESR Maximum | Impedance Maximum 10 kHz 20°℃ (mΩ) | Part Number
| 100 H z 20℃ (μF) |  | DxL(mm) | 100 Hz 105 ℃ (A) | 10 kHz 105°C(A) | 100 Hz 20 °℃ (mΩ)
350 | 220 | DA | 36x 52 | 1.8 | 4.5 | 457 | 303 | ALS4(1)(2)221DA350
350 | 330 | DB | 36x62 | 2.4 | 5.7 | 307 | 204 | ALS4(1)(2)331DB350
350 | 470 | DE | 36x82 | 3.0 | 7.2 | 215 | 143 | ALS4(1)(2)471DE350
350 | 680 | DF | 36 x105 | 3.9 | 8.9 | 149 | 99 | ALS4(1)(2)681DF350
350 | 1000 | KE | 51x82 | 5.0 | 10.0 | 113 | 78 | ALS4(1)(2)102KE350
350 | 1500 | KF | 51x105 | 6.8 | 12.5 | 75 | 52 | ALS4(1)(2)152KF350
350 | 2200 | ND | 77x75 | 8.3 | 13.7 | 66 | 49 | ALS4(1)(2)222ND350
350 | 2200 | MF | 66x105 | 9.8 | 17.9 | 51 | 35 | ALS4(1)(2)222MF350
350 | 2200 | QC | 90x 67 | 9.1 | 16.4 | 74 | 52 | ALS4(1)(2)222QC350
350 | 2200 | QD | 90x75 | 9.4 | 17.8 | 56 | 40 | ALS4(1)(2)222QD350
350 | 3300 | NF | 77 x105 | 11.7 | 19.7 | 41 | 30 | ALS4(1)(2)332NF350
350 | 4700 | QH | 90x98 | 14.6 | 23.2 | 31 | 23 | ALS4(1)(2)472QH350
350 | 4700 | NP | 77x146 | 15.7 | 23.6 | 27 | 20 | ALS4(1)(2)472NP350
350 | 6800 | QP | 90x146 | 20.3 | 29.7 | 19 | 14 | ALS4(1)(2)682QP350
350 | 6800 | NT | 77x 220 | 25.4 | 35.7 | 23 | 17 | ALS4(1)(2)682NT350
350 | 10000 | QT | 90x220 | 31.0 | 42.7 | 21 | 16 | ALS4(1)(2)103QT350
400 | 220 | DA | 36x52 | 2.0 | 4.9 | 542 | 349 | ALS4(1)(2)221DA400
400 | 220 | DB | 36x62 | 2.1 | 5.4 | 537 | 344 | ALS4(1)(2)221DB400
400 | 470 | DE | 36x82 | 3.2 | 7.8 | 254 | 164 | ALS4(1)(2)471DE400
400 | 470 | DF | 36x105 | 3.5 | 8.5 | 251 | 161 | ALS4(1)(2)471DF400
400 | 680 | KE | 51x 82 | 4.2 | 9.8 | 183 | 121 | ALS4(1)(2)681KE400
400 | 1000 | KF | 51x 105 | 5.6 | 12.3 | 124 | 81 | ALS4(1)(2)102KF400
400 | 1500 | ND | 77x 75 | 7.6 | 13.9 | 93 | 64 | ALS4(1)(2)152ND400
400 | 2200 | MF | 66x 105 | 9.7 | 18.1 | 60 | 41 | ALS4(1)(2)222MF400
400 | 2200 | QC | 90x 67 | 9.4 | 15.9 | 63 | 44 | ALS4(1)(2)222QC400
400 | 2200 | QD | 90x75 | 10.0 | 17.5 | 67 | 47 | ALS4(1)(2)222QD400
400 | 2200 | NF | 77x 105 | 10.6 | 19.8 | 62 | 42 | ALS4(1)(2)222NF400
400 | 3300 | QH | 90x98 | 13.6 | 23.4 | 44 | 31 | ALS4(1)(2)332QH400
400 | 4700 | NP | 77x146 | 15.4 | 22.6 | 33 | 23 | ALS4(1)(2)472NP400
400 | 6800 | QP | 90x146 | 20.0 | 28.3 | 23 | 17 | ALS4(1)(2)682QP400
400 | 6800 | NT | 77x220 | 23.5 | 33.3 | 21 | 15 | ALS4(1)(2)682NT400
400 | 10000 | QT | 90x220 | 29.0 | 40.3 | 18 | 14 | ALS4(1)(2)103QT400
415 | 220 | DA | 36x52 | 2.0 | 5.0 | 530 | 331 | ALS4(1)(2)221DA415
415 | 220 | DB | 36x62 | 2.1 | 5.4 | 524 | 325 | ALS4(1)(2)221DB415
415 | 330 | DE | 36x82 | 2.8 | 7.1 | 349 | 217 | ALS4(1)(2)331DE415
415 | 470 | DF | 36x105 | 3.5 | 8.7 | 245 | 152 | ALS4(1)(2)471DF415
415 | 680 | KE | 51x82 | 4.4 | 9.9 | 180 | 115 | ALS4(1)(2)681KE415
415 | 1000 | KF | 51 x105 | 5.8 | 12.3 | 122 | 77 | ALS4(1)(2)102KF415
415 | 1500 | ND | 77x75 | 7.6 | 13.8 | 95 | 65 | ALS4(1)(2)152ND415