## Sheet
VDC | Rated Capacitance | Size Code | Case Size | Ripple Current |  | ESR Maximum | Impedance Maximum 10 kHz 20°℃ (mQ) | Part Number
| 100 H z 20℃ ( μF) |  | DxL(mm) | 100 Hz 105°℃ (A) | 10 kHz 105°C (A) | 100 Hz 20℃ (mΩ)
415 | 2200 | MF | 66 x 105 | 9.7 | 18.1 | 60 | 39 | ALS4(1)(2)222MF415
415 | 2200 | QC | 90x67 | 9.4 | 15.8 | 61 | 43 | ALS4(1)(2)222QC415
415 | 2200 | QD | 90x75 | 10.0 | 17.3 | 67 | 47 | ALS4(1)(2)222QD415
415 | 2200 | NF | 77x105 | 10.7 | 19.7 | 61 | 41 | ALS4(1)(2)222NF415
415 | 3300 | QH | 90x98 | 13.6 | 23.3 | 44 | 30 | ALS4(1)(2)332QH415
415 | 3300 | NP | 77x146 | 14.2 | 23.6 | 40 | 27 | ALS4(1)(2)332NP415
415 | 4700 | QP | 90x146 | 18.5 | 29.8 | 29 | 19 | ALS4(1)(2)472QP415
415 | 6800 | NT | 77x220 | 23.0 | 32.5 | 21 | 14 | ALS4(1)(2)682NT415
415 | 10000 | QT | 90x220 | 28.3 | 39.3 | 18 | 14 | ALS4(1)(2)103QT415
450 | 150 | DA | 36x52 | 1.8 | 4.5 | 721 | 360 | ALS4(1)(2)151DA450
450 | 150 | DB | 36x62 | 1.9 | 4.8 | 715 | 356 | ALS4(1)(2)151DB450
450 | 220 | DE | 36x82 | 2.5 | 6.2 | 487 | 242 | ALS4(1)(2)221DE450
450 | 330 | DF | 36x105 | 3.2 | 7.9 | 325 | 162 | ALS4(1)(2)331DF450
450 | 470 | KE | 51x82 | 4.1 | 9.0 | 239 | 123 | ALS4(1)(2)471KE450
450 | 680 | KF | 51x 105 | 5.3 | 11.3 | 164 | 84 | ALS4(1)(2)681KF450
450 | 1000 | ND | 77x75 | 7.0 | 13.2 | 125 | 69 | ALS4(1)(2)102ND450
450 | 1500 | MF | 66x 105 | 8.9 | 17.1 | 79 | 42 | ALS4(1)(2)152MF450
450 | 1500 | QC | 90x67 | 8.7 | 15.3 | 78 | 57 | ALS4(1)(2)152QC450
450 | 1500 | QD | 90x75 | 9.3 | 16.7 | 87 | 49 | ALS4(1)(2)152QD450
450 | 1500 | NF | 77x105 | 9.8 | 18.7 | 80 | 43 | ALS4(1)(2)152NF450
450 | 2200 | QH | 90x98 | 12.5 | 22.5 | 58 | 32 | ALS4(1)(2)222QH450
450 | 2200 | NP | 77x146 | 13.1 | 22.9 | 54 | 29 | ALS4(1)(2)222NP450
450 | 3300 | NP | 77x146 | 14.6 | 22.0 | 38 | 27 | ALS4(1)(2)332NP450
450 | 3300 | QP | 90x146 | 14.2 | 28.9 | 37 | 20 | ALS4(1)(2)332QP450
450 | 4700 | NT | 77x220 | 21.9 | 32.0 | 27 | 15 | ALS4(1)(2)472NT450
450 | 6800 | QT | 90x220 | 23.5 | 39.2 | 19 | 15 | ALS4(1)(2)682QT450
500 | 220 | DA | 36x52 | 2.1 | 4.3 | 1000 | 810 | ALS4(1)(2)221DA500
500 | 220 | DB | 36x 62 | 2.1 | 4.4 | 1000 | 808 | ALS4(1)(2)221DB500
500 | 330 | DE | 36x 82 | 2.6 | 5.5 | 670 | 540 | ALS4(1)(2)331DE500
500 | 470 | DF | 36x105 | 3.2 | 6.4 | 470 | 380 | ALS4(1)(2)471DF500
500 | 680 | KE | 51x82 | 4.7 | 8.8 | 338 | 270 | ALS4(1)(2)681KE500
500 | 1000 | KF | 51 x105 | 5.7 | 10.6 | 230 | 187 | ALS4(1)(2)102KF500
500 | 1500 | ND | 77x75 | 8.0 | 13.2 | 160 | 130 | ALS4(1)(2)152ND500
500 | 2200 | NF | 77 x105 | 10.2 | 17.1 | 110 | 90 | ALS4(1)(2)222NF500
500 | 3300 | NP | 77 x146 | 13.1 | 20.2 | 82 | 68 | ALS4(1)(2)332NP500
500 | 4700 | NT | 77x220 | 15.3 | 22.9 | 60 | 48 | ALS4(1)(2)472NT500
500 | 1500 | QC | 90x 67 | 8.4 | 14.0 | 160 | 130 | ALS4(1)(2)152QC500
500 | 2200 | QD | 90x75 | 10.2 | 16.3 | 112 | 90 | ALS4(1)(2)222QD500
500 | 3300 | QH | 90x 98 | 13.1 | 20.3 | 75 | 60 | ALS4(1)(2)332QH500
500 | 3300 | QP | 90x146 | 14.1 | 23.4 | 80 | 66 | ALS4(1)(2)332QP500
500 | 6800 | QT | 90x220 | 20.0 | 29.3 | 41 | 34 | ALS4(1)(2)682QT500