## Sheet
Rated Voltage | Rated Capacitance | Size Code | Case Size | Ripple Current |  | ESR Maximum | Impedance Maximum | Part Number
(VDC) | 100 Hz 20℃ (μF) |  | DxL(mm) | 100 Hz 85°℃ (A) | 10 kHz 85°℃ (A) | 100 Hz 20℃ (mQ) | 10 kHz 20°℃ (mQ) | ()Represents Part Number Options
25 | 30,000 | DA | 36x52 | 9.6 | 11.1 | 47 | 42 | ALS7(1)(2)303DA025
25 | 39,000 | DB | 36x 62 | 11.0 | 12.7 | 37 | 33 | ALS7(1)(2)393DB025
25 | 62,000 | DE | 36x82 | 13.5 | 15.1 | 25 | 23 | ALS7(1)(2)623DE025
25 | 82,000 | DF | 36 x105 | 14.6 | 16.1 | 20 | 19 | ALS7(1)(2)823DF025
25 | 130,000 | KE | 51x82 | 17.5 | 18.5 | 17 | 16 | ALS7(1)(2)134KE025
25 | 180,000 | KF | 51 x 105 | 20.3 | 21.4 | 13 | 13 | ALS7(1)(2)184KF025
25 | 270,000 | QC | 90 x 67 | 23.0 | 23.7 | 13 | 13 | ALS7(1)(2)274QC025
25 | 300,000 | LM | 63.5x131 | 28.9 | 30.2 | 9 | 9 | ALS7(1)(2)304LM025
25 | 330,000 | MF | 66 x105 | 27.9 | 29.0 | 9 | 9 | ALS7(1)(2)334MF025
25 | 470,000 | NF | 77 x 105 | 28.0 | 28.6 | 9 | 10 | ALS7(1)(2)474NF025
25 | 470,000 | NJ | 77x 115 | 28.8 | 29.4 | 9 | 9 | ALS7(1)(2)474NJ025
25 | 560,000 | NP | 77x146 | 31.3 | 31.9 | 8 | 9 | ALS7(1)(2)564NP025
25 | 560,000 | QH | 90x 98 | 32.0 | 32.7 | 8 | 9 | ALS7(1)(2)564QH025
25 | 620,000 | QM | 90x131 | 36.1 | 36.9 | 7 | 8 | ALS7(1)(2)624QM025
25 | 680,000 | NW | 77x169 | 33.1 | 33.7 | 7 | 8 | ALS7(1)(2)684NW025
25 | 750,000 | QP | 90x146 | 38.3 | 39.1 | 6 | 8 | ALS7(1)(2)754QP025
25 | 910,000 | NS | 77x194 | 34.3 | 34.8 | 6 | 8 | ALS7(1)(2)914NS025
25 | 910,000 | NT | 77 x 220 | 34.4 | 34.9 | 6 | 8 | ALS7(1)(2)914NT025
25 | 1,000,000 | QW | 90x169 | 40.7 | 41.3 | 5 | 7 | ALS7(1)(2)105QW025
25 | 1,200,000 | QS | 90x194 | 42.3 | 42.9 | 5 | 7 | ALS7(1)(2)125QS025
25 | 1,300,000 | QT | 90x220 | 42.9 | 43.5 | 5 | 7 | ALS7(1)(2)135QT025
40 | 18,000 | DA | 36x 52 | 9.0 | 11.2 | 49 | 42 | ALS7(1)(2)183DA040
40 | 24,000 | DB | 36x 62 | 10.5 | 12.8 | 38 | 32 | ALS7(1)(2)243DB040
40 | 36,000 | DE | 36x82 | 12.7 | 15.1 | 27 | 23 | ALS7(1)(2)363DE040
40 | 51,000 | DF | 36x 105 | 14.3 | 16.4 | 20 | 18 | ALS7(1)(2)513DF040
40 | 75,000 | KE | 51x 82 | 17.0 | 18.6 | 18 | 16 | ALS7(1)(2)753KE040
40 | 110,000 | KF | 51x 105 | 19.9 | 21.4 | 13 | 13 | ALS7(1)(2)114KF040
40 | 160,000 | QC | 90x67 | 22.7 | 23.7 | 13 | 13 | ALS7(1)(2)164QC040
40 | 180,000 | LM | 63.5x131 | 28.4 | 30.3 | a | 9 | ALS7(1)(2)184LM040
40 | 180,000 | MF | 66x105 | 27.4 | 29.2 | o | 9 | ALS7(1)(2)184MF040
40 | 270,000 | NF | 77x105 | 27.8 | 28.8 | o | 10 | ALS7(1)(2)274NF040
40 | 270,000 | NJ | 77x115 | 28.5 | 29.6 | a | 9 | ALS7(1)(2)274NJ040
40 | 330,000 | NP | 77x146 | 31.0 | 32.1 | o | a | ALS7(1)(2)334NP040
40 | 330,000 | QH | 90x 98 | 31.6 | 32.7 | o | a | ALS7(1)(2)334QH040
40 | 390,000 | QM | 90x 131 | 35.5 | 36.7 |  |  | ALS7(1)(2)394QM040
40 | 430,000 | NW | 77x169 | 33.0 | 33.9 | 7 | o | ALS7(1)(2)434NW040
40 | 470,000 | QP | 90x146 | 37.9 | 39.0 | 6 | o | ALS7(1)(2)474QP040
40 | 510,000 | NS | 77x194 | 34.1 | 34.9 | r | o | ALS7(1)(2)514NS040
40 | 560,000 | NT | 77x220 | 34.5 | 35.3 | 6 | o | ALS7(1)(2)564NT040
40 | 560,000 | QW | 90x169 | 40.5 | 41.6 | 5 | 7 | ALS7(1)(2)564QW040
40 | 680,000 | QS | 90x194 | 42.0 | 43.1 | 5 | 7 | ALS7(1)(2)684QS040
40 | 750,000 | QT | 90x220 | 42.7 | 43.7 | 5 | 7 | ALS7(1)(2)754QT040
63 | 8,200 | DA | 36x52 | 8.0 | 11.1 | 56 | 44 | ALS7(1)(2)822DA063
63 | 11,000 | DB | 36x62 | 9.4 | 12.7 | 43 | 34 | ALS7(1)(2)113DB063
63 | 16,000 | DE | 36x82 | 11.4 | 14.9 | 31 | 24 | ALS7(1)(2)163DE063
63 | 24,000 | DF | 36x105 | 13.2 | 16.4 | 22 | 18 | ALS7(1)(2)243DF063
63 | 33,000 | KE | 51x82 | 16.1 | 18.7 | 20 | 17 | ALS7(1)(2)333KE063
63 | 51,000 | KF | 51 x105 | 19.1 | 21.5 | 14 | 13 | ALS7(1)(2)513KF063
63 | 75,000 | QC | 90 x 67 | 22.3 | 24.0 | 14 | 13 | ALS7(1)(2)753QC063
63 | 91,000 | LM | 63.5 x 131 | 27.6 | 30.4 | 9 | 9 | ALS7(1)(2)913LM063
63 | 91,000 | MF | 66 x105 | 26.6 | 29.3 | 9 | 9 | ALS7(1)(2)913MF063
63 | 130,000 | NF | 77x105 | 27.3 | 28.9 | 9 | 10 | ALS7(1)(2)134NF063
63 | 130,000 | NJ | 77 x 115 | 28.1 | 29.8 | 9 | 9 | ALS7(1)(2)134NJ063
63 | 150,000 | QH | 90x 98 | 31.3 | 33.3 | 8 | 9 | ALS7(1)(2)154QH063
63 | 160,000 | NP | 77x146 | 30.6 | 32.2 | 8 | 9 | ALS7(1)(2)164NP063
63 | 180,000 | QM | 90x131 | 35.1 | 37.1 | 7 | 8 | ALS7(1)(2)184QM063
63 | 200,000 | NW | 77x169 | 32.5 | 34.1 | 7 | 8 | ALS7(1)(2)204NW063
63 | 220,000 | QP | 90x146 | 37.4 | 39.3 | 6 | 8 | ALS7(1)(2)224QP063