## Sheet
Rated Voltage | Rated Capacitance | Size Code | Case Size | Ripple Current |  | ESR Maximum | Impedance Maximum | Part Number
(VDC) | 100 Hz 20℃ (μF) |  | DxL(mm) | 100 Hz 85°℃ (A) | 10 kHz 85C (A) | 100 Hz 20℃ (mQ) | 10 kHz 20℃ (m Q ) | ()Represents Part Number Options
250 | 13,000 | NF | 77x 105 | 17.9 | 23.2 | 26 | 19 | ALS7(1)(2)133NF250
250 | 13,000 | NJ | 77 x115 | 18.3 | 23.9 | 26 | 19 | ALS7(1)(2)133NJ250
250 | 16,000 | NP | 77x146 | 20.5 | 26.2 | 22 | 17 | ALS7(1)(2)163NP250
250 | 16,000 | QH | 90x98 | 20.6 | 26.3 | 22 | 17 | ALS7(1)(2)163QH250
250 | 18,000 | QM | 90x131 | 23.3 | 29.9 | 19 | 15 | ALS7(1)(2)183QM250
250 | 20,000 | NW | 77x169 | 22.6 | 28.3 | 18 | 14 | ALS7(1)(2)203NW250
250 | 22,000 | QP | 90x146 | 25.5 | 32.2 | 16 | 13 | ALS7(1)(2)223QP250
250 | 24,000 | NS | 77x194 | 24.1 | 29.8 | 16 | 12 | ALS7(1)(2)243NS250
250 | 27,000 | NT | 77x220 | 25.1 | 30.5 | 15 | 12 | ALS7(1)(2)273NT250
250 | 27,000 | QW | 90x169 | 28.0 | 35.0 | 14 | 11 | ALS7(1)(2)273QW250
250 | 36,000 | QS | 90x194 | 30.9 | 37.1 | 11 | 10 | ALS7(1)(2)363QS250
250 | 36,000 | QT | 90x220 | 31.3 | 37.9 | 11 | 10 | ALS7(1)(2)363QT250
350 | 560 | DA | 36x52 | 3.1 | 6.8 | 298 | 174 | ALS7(1)(2)561DA350
350 | 750 | DB | 36 x 62 | 3.8 | 8.0 | 224 | 131 | ALS7(1)(2)751DB350
350 | 1,100 | DE | 36x82 | 4.7 | 9.9 | 154 | 90 | ALS7(1)(2)112DE350
350 | 1,600 | DF | 36 x105 | 5.8 | 11.6 | 108 | 64 | ALS7(1)(2)162DF350
350 | 2,400 | KE | 51x82 | 8.1 | 13.6 | 80 | 49 | ALS7(1)(2)242KE350
350 | 3,300 | KF | 51 x105 | 9.7 | 16.2 | 59 | 36 | ALS7(1)(2)332KF350
350 | 5,100 | QC | 90 x 67 | 12.9 | 18.1 | 46 | 30 | ALS7(1)(2)512QC350
350 | 5,600 | LM | 63.5x131 | 14.6 | 23.5 | 36 | 22 | ALS7(1)(2)562LM350
350 | 6,200 | MF | 66 x 105 | 14.8 | 22.7 | 33 | 21 | ALS7(1)(2)622MF350
350 | 8,200 | NF | 77x 105 | 16.6 | 23.2 | 29 | 19 | ALS7(1)(2)822NF350
350 | 8,200 | NJ | 77 x 115 | 17.0 | 23.8 | 29 | 19 | ALS7(1)(2)822NJ350
350 | 10,000 | NP | 77x146 | 19.1 | 26.2 | 24 | 16 | ALS7(1)(2)103NP350
350 | 10,000 | QH | 90x 98 | 19.1 | 26.3 | 24 | 17 | ALS7(1)(2)103QH350
350 | 12,000 | QM | 90x131 | 21.9 | 29.7 | 21 | 14 | ALS7(1)(2)123QM350
350 | 13,000 | NW | 77x169 | 21.3 | 28.3 | 20 | 14 | ALS7(1)(2)133NW350
350 | 13,000 | QP | 90x146 | 23.4 | 32.3 | 18 | 13 | ALS7(1)(2)133QP350
350 | 16,000 | NS | 77x194 | 23.1 | 29.9 | 17 | 12 | ALS7(1)(2)163NS350
350 | 16,000 | NT | 77x220 | 23.2 | 30.3 | 16 | 12 | ALS7(1)(2)163NT350
350 | 18,000 | QW | 90x169 | 26.7 | 34.9 | 15 | 11 | ALS7(1)(2)183QW350
350 | 22,000 | QS | 90x194 | 28.9 | 37.1 | 13 | 10 | ALS7(1)(2)223QS350
350 | 24,000 | QT | 90x220 | 30.0 | 38.0 | 12 | 9 | ALS7(1)(2)243QT350
400 | 510 | DA | 36 x 52 | 3.1 | 6.9 | 304 | 172 | ALS7(1)(2)511DA400
400 | 620 | DB | 36x62 | 3.5 | 7.8 | 250 | 142 | ALS7(1)(2)621DB400
400 | 1,000 | DE | 36x82 | 4.6 | 10.0 | 157 | 89 | ALS7(1)(2)102DE400
400 | 1,300 | DF | 36x 105 | 5.3 | 11.2 | 122 | 70 | ALS7(1)(2)132DF400
400 | 2,000 | KE | 51x82 | 7.6 | 13.6 | 87 | 52 | ALS7(1)(2)202KE400
400 | 3,000 | KF | 51x 105 | 9.5 | 16.3 | 60 | 36 | ALS7(1)(2)302KF400
400 | 4,300 | QC | 90x67 | 12.4 | 18.1 | 48 | 31 | ALS7(1)(2)432QC400
400 | 4,700 | QC | 90 X 67 | 12.9 | 18.9 | 44 | 28 | ALS7(1)(2)472QC400
400 | 5,100 | LM | 63.5x131 | 14.5 | 23.5 | 36 | 21 | ALS7(1)(2)512LM400
400 | 5,100 | MF | 66 x 105 | 14.0 | 22.7 | 36 | 22 | ALS7(1)(2)512MF400
400 | 7,500 | NF | 77x 105 | 16.4 | 23.0 | 29 | 19 | ALS7(1)(2)752NF400
400 | 7,500 | NJ | 77 x115 | 16.7 | 23.7 | 29 | 19 | ALS7(1)(2)752NJ400
400 | 8,200 | QH | 90x98 | 18.4 | 26.4 | 26 | 17 | ALS7(1)(2)822QH400
400 | 9,100 | NP | 77x 146 | 18.8 | 26.1 | 24 | 16 | ALS7(1)(2)912NP400
400 | 10,000 | QM | 90x131 | 21.1 | 29.8 | 22 | 14 | ALS7(1)(2)103QM400
400 | 11,000 | NW | 77x169 | 20.7 | 28.3 | 21 | 14 | ALS7(1)(2)113NW400
400 | 12,000 | QP | 90x146 | 23.2 | 32.1 | 19 | 12 | ALS7(1)(2)123QP400
400 | 13,000 | NS | 77x194 | 22.1 | 29.8 | 18 | 12 | ALS7(1)(2)133NS400
400 | 15,000 | NT | 77x220 | 23.3 | 30.6 | 16 | 12 | ALS7(1)(2)153NT400
400 | 15,000 | QW | 90x169 | 25.8 | 34.9 | 15 | 11 | ALS7(1)(2)153QW400
400 | 18,000 | QS | 90x194 | 27.8 | 37.0 | 13 | 10 | ALS7(1)(2)183QS400
400 | 20,000 | QT | 90x220 | 29.1 | 37.9 | 12 | 9 | ALS7(1)(2)203QT400
450 | 430 | DA | 36x 52 | 2.9 | 6.1 | 399 | 251 | ALS7(1)(2)431DA450
450 | 510 | DB | 36 x 62 | 3.2 | 6.9 | 336 | 212 | ALS7(1)(2)511DB450
450 | 820 | DE | 36x82 | 4.3 | 8.9 | 211 | 133 | ALS7(1)(2)821DE450