## Sheet
Rated Voltage | Rated Capacitance | Size Code | Case Size | Ripple Current |  | ESR Maximum | Impedance Maximum | Part Number
(VDC) | 100 Hz 20℃ (μF) |  | DxL ( mm ) | 100 Hz 85°C ( A) | 10 kHz 85°℃ (A) | 100 Hz 20℃ (mQ) | 10 k Hz 20°℃ (mQ) | () Represents Part Number Options
450 | 1,200 | DF | 36x 105 | 5.3 | 10.6 | 146 | 93 | ALS7(1)(2)122DF450
450 | 1,600 | KE | 51x82 | 7.0 | 12.5 | 117 | 76 | ALS7(1)(2)162KE450
450 | 2,400 | KF | 51x105 | 8.8 | 15.2 | 80 | 52 | ALS7(1)(2)242KF450
450 | 3,600 | QC | 90x67 | 11.8 | 17.5 | 61 | 41 | ALS7(1)(2)362QC450
450 | 4,300 | LM | 63.5 x 131 | 13.7 | 22.2 | 46 | 30 | ALS7(1)(2)432LM450
450 | 4,300 | MF | 66 x 105 | 13.3 | 21.5 | 46 | 30 | ALS7(1)(2)432MF450
450 | 6,200 | NF | 77 x105 | 15.6 | 22.2 | 37 | 25 | ALS7(1)(2)622NF450
450 | 6,200 | NJ | 77 x 115 | 15.9 | 22.9 | 36 | 25 | ALS7(1)(2)622NJ450
450 | 7,500 | NP | 77 x146 | 17.9 | 25.3 | 31 | 21 | ALS7(1)(2)752NP450
450 | 7,500 | QH | 90x98 | 17.9 | 25.2 | 31 | 21 | ALS7(1)(2)752QH450
450 | 8,200 | QM | 90x 131 | 20.0 | 28.8 | 28 | 19 | ALS7(1)(2)822QM450
450 | 9,100 | NW | 77x169 | 19.7 | 27.4 | 26 | 18 | ALS7(1)(2)912NW450
450 | 10,000 | QP | 90x146 | 22.1 | 31.1 | 23 | 16 | ALS7(1)(2)103QP450
450 | 12,000 | NS | 77x194 | 21.9 | 29.2 | 21 | 15 | ALS7(1)(2)123NS450
450 | 12,000 | NT | 77x220 | 22.0 | 29.6 | 21 | 15 | ALS7(1)(2)123NT450
450 | 13,000 | QW | 90x169 | 24.9 | 33.9 | 19 | 14 | ALS7(1)(2)133QW450
450 | 16,000 | QS | 90x194 | 27.2 | 36.2 | 16 | 12 | ALS7(1)(2)163QS450
450 | 16,000 | QT | 90x220 | 27.4 | 36.8 | 16 | 12 | ALS7(1)(2)163QT450
500 | 360 | DA | 36x 52 | 2.6 | 5.1 | 691 | 520 | ALS7(1)(2)361DA500
500 | 470 | DB | 36x62 | 3.1 | 6.0 | 531 | 399 | ALS7(1)(2)471DB500
500 | 680 | DE | 36x82 | 3.9 | 7.5 | 368 | 277 | ALS7(1)(2)681DE500
500 | 1,000 | DF | 36x105 | 4.8 | 9.0 | 252 | 190 | ALS7(1)(2)102DF500
500 | 1,300 | KE | 51x 82 | 6.4 | 11.1 | 203 | 154 | ALS7(1)(2)132KE500
500 | 2,000 | KF | 51x 105 | 8.1 | 13.6 | 134 | 102 | ALS7(1)(2)202KF500
500 | 2,700 | QC | 90x67 | 11.0 | 16.5 | 100 | 76 | ALS7(1)(2)272QC500
500 | 3,300 | LM | 63.5 x131 | 12.6 | 20.4 | 76 | 58 | ALS7(1)(2)332LM500
500 | 3,300 | MF | 66x105 | 12.3 | 19.7 | 77 | 58 | ALS7(1)(2)332MF500
500 | 4,700 | NF | 77x105 | 14.5 | 21.1 | 59 | 45 | ALS7(1)(2)472NF500
500 | 5,100 | NJ | 77x 115 | 15.2 | 21.7 | 55 | 43 | ALS7(1)(2)512NJ500
500 | 5,600 | NP | 77x 146 | 16.6 | 24.0 | 49 | 38 | ALS7(1)(2)562NP500
500 | 5,600 | QH | 90x98 | 16.7 | 24.0 | 50 | 38 | ALS7(1)(2)562QH500
500 | 6,800 | QM | 90 x131 | 19.2 | 27.3 | 41 | 32 | ALS7(1)(2)682QM500
500 | 7,500 | NW | 77x169 | 18.9 | 26.3 | 38 | 30 | ALS7(1)(2)752NW500
500 | 8,200 | QP | 90x146 | 21.2 | 29.7 | 35 | 27 | ALS7(1)(2)822QP500
500 | 9,100 | NS | 77x194 | 20.5 | 27.9 | 32 | 25 | ALS7(1)(2)912NS500
500 | 10,000 | NT | 77x220 | 21.4 | 28.7 | 30 | 24 | ALS7(1)(2)103NT500
500 | 10,000 | QW | 90x169 | 23.5 | 32.4 | 29 | 23 | ALS7(1)(2)103QW500
500 | 12,000 | QS | 90x194 | 25.4 | 34.6 | 24 | 19 | ALS7(1)(2)123QS500
500 | 13,000 | QT | 90x220 | 26.5 | 35.5 | 23 | 18 | ALS7(1)(2)133QT500
550 | 300 | DA | 36x52 | 2.4 | 4.1 | 1474 | 1284 | ALS7(1)(2)301DA550
550 | 390 | DB | 36 x 62 | 2.8 | 4.8 | 1135 | 988 | ALS7(1)(2)391DB550
550 | 560 | DE | 36x82 | 3.5 | 6.0 | 791 | 689 | ALS7(1)(2)561DE550
550 | 820 | DF | 36x105 | 4.4 | 7.3 | 542 | 473 | ALS7(1)(2)821DF550
550 | 1,200 | KE | 51x82 | 6.1 | 9.7 | 385 | 336 | ALS7(1)(2)122KE550
550 | 1,600 | KF | 51 x 105 | 7.3 | 11.5 | 289 | 252 | ALS7(1)(2)162KF550
550 | 2,400 | QC | 90x 67 | 10.3 | 14.8 | 191 | 167 | ALS7(1)(2)242QC550
550 | 2,700 | LM | 63.5x131 | 11.4 | 17.5 | 161 | 140 | ALS7(1)(2)272LM550
550 | 2,700 | MF | 66 x 105 | 11.1 | 17.0 | 162 | 140 | ALS7(1)(2)272MF550
550 | 3,900 | NF | 77 x105 | 13.4 | 19.0 | 118 | 103 | ALS7(1)(2)392NF550
550 | 4,300 | NJ | 77 x115 | 14.2 | 19.8 | 108 | 95 | ALS7(1)(2)432NJ550
550 | 4,700 | QH | 90x 98 | 15.5 | 21.8 | 98 | 86 | ALS7(1)(2)472QH550
550 | 5,100 | NP | 77x146 | 15.9 | 22.0 | 92 | 80 | ALS7(1)(2)512NP550
550 | 5,600 | QM | 90x 131 | 17.8 | 24.8 | 83 | 72 | ALS7(1)(2)562QM550
550 | 6,200 | NW | 77x169 | 17.6 | 24.0 | 76 | 66 | ALS7(1)(2)622NW550
550 | 6,800 | QP | 90x146 | 19.7 | 27.1 | 69 | 60 | ALS7(1)(2)682QP550
550 | 7,500 | NS | 77x 194 | 19.1 | 25.7 | 63 | 55 | ALS7(1)(2)752NS550
550 | 8,200 | NT | 77 x 220 | 19.9 | 26.5 | 58 | 51 | ALS7(1)(2)822NT550