## Sheet
Rated Voltage | Rated Capacitance | Size Code | Case Size | Ripple Current |  | ESR Maximum | Impedance Maximum | Part Number
(VDC) | 100 Hz 20℃ (μF) |  | DxL(mm) | 100 Hz 85°C (A) | 10 kHz 85°℃ (A) | 100 H z 20℃ (mQ) | 10 kHz 20℃ (mΩ) | ()Represents Part Number Options
550 | 8,200 | QW | 90x169 | 21.7 | 29.7 | 57 | 50 | ALS7(1)(2)822QW550
550 | 11,000 | QS | 90x194 | 24.7 | 32.5 | 44 | 39 | ALS7(1)(2)113QS550
550 | 11,000 | QT | 90x220 | 24.9 | 33.0 | 44 | 38 | ALS7(1)(2)113QT550
600 | 180 | DA | 36x52 | 2.3 | 5.0 | 710.0 | 490.0 | ALS7(1)(2)181DA600
600 | 220 | DB | 36x62 | 2.6 | 5.8 | 580.0 | 374.0 | ALS7(1)(2)221DB600
600 | 360 | DE | 36x82 | 3.5 | 7.9 | 358.0 | 246.0 | ALS7(1)(2)361DE600
600 | 510 | DF | 36x105 | 4.2 | 9.0 | 254.0 | 164.0 | ALS7(1)(2)511DF600
600 | 750 | KE | 51x82 | 6.1 | 11.5 | 182.0 | 120.0 | ALS7(1)(2)751KE600
600 | 1,000 | KF | 51 x 105 | 7.3 | 13.8 | 136.0 | 94.0 | ALS7(1)(2)102KF600
600 | 1,600 | QC | 90x67 | 10.3 | 16.7 | 94.0 | 64.0 | ALS7(1)(2)162QC600
600 | 1,800 | LM | 63.5x131 | 11.4 | 20.4 | 78.0 | 52.0 | ALS7(1)(2)182LM600
600 | 1,800 | MF | 66x105 | 11.2 | 19.9 | 78.0 | 52.0 | ALS7(1)(2)182MF600
600 | 2,400 | NF | 77x105 | 13.1 | 21.4 | 62.0 | 42.0 | ALS7(1)(2)242NF600
600 | 2,700 | NJ | 77x115 | 13.9 | 22.0 | 57.0 | 39.0 | ALS7(1)(2)272NJ600
600 | 3,300 | NP | 77x146 | 15.7 | 24.4 | 47.0 | 33.0 | ALS7(1)(2)332NP600
600 | 3,300 | QH | 90x 98 | 15.7 | 24.3 | 47.0 | 33.0 | ALS7(1)(2)332QH600
600 | 3,900 | QM | 90x131 | 18.1 | 27.7 | 40.0 | 28.0 | ALS7(1)(2)392QM600
600 | 4,300 | NW | 77x169 | 17.9 | 26.6 | 37.0 | 26.0 | ALS7(1)(2)432NW600
600 | 4,300 | QP | 90x146 | 19.5 | 30.2 | 36.0 | 25.0 | ALS7(1)(2)432QP600
600 | 5,100 | NS | 77x194 | 19.2 | 28.3 | 32.0 | 23.0 | ALS7(1)(2)512NS600
600 | 5,600 | NT | 77x220 | 20.1 | 29.0 | 30.0 | 21.0 | ALS7(1)(2)562NT600
600 | 5,600 | QW | 90x169 | 21.9 | 32.8 | 29.0 | 20.0 | ALS7(1)(2)562QW600
600 | 6,800 | QS | 90x194 | 24.3 | 35.5 | 24.0 | 17.0 | ALS7(1)(2)682QS600
600 | 7,500 | QT | 90x220 | 25.2 | 36.1 | 22.0 | 16.0 | ALS7(1)(2)752QT600
630 | 180 | DA | 36x52 | 2.3 | 5.0 | 726 | 500 | ALS7(1)(2)181DA630
630 | 220 | DB | 36x 62 | 2.6 | 5.8 | 595 | 409 | ALS7(1)(2)221DB630
630 | 330 | DE | 36x82 | 3.4 | 7.3 | 398 | 274 | ALS7(1)(2)331DE630
630 | 470 | DF | 36x105 | 4.1 | 8.7 | 281 | 193 | ALS7(1)(2)471DF630
630 | 680 | KE | 51x82 | 5.8 | 11.3 | 204 | 141 | ALS7(1)(2)681KE630
630 | 1,000 | KF | 51x105 | 7.3 | 13.8 | 140 | 97 | ALS7(1)(2)102KF630
630 | 1,600 | QC | 90x67 | 10.0 | 16.9 | 102 | 70 | ALS7(1)(2)162QC630
630 | 1,800 | LM | 63.5x131 | 11.0 | 20.5 | 84 | 57 | ALS7(1)(2)182LM630
630 | 2,000 | MF | 66 x 105 | 11.2 | 20.0 | 77 | 53 | ALS7(1)(2)202MF630
630 | 2,700 | NF | 77 x105 | 13.2 | 21.6 | 61 | 42 | ALS7(1)(2)272NF630
630 | 2,700 | NJ | 77 x115 | 13.5 | 22.2 | 61 | 42 | ALS7(1)(2)272NJ630
630 | 3,300 | NP | 77x146 | 15.4 | 24.7 | 51 | 35 | ALS7(1)(2)332NP630
630 | 3,300 | QH | 90x 98 | 15.3 | 24.5 | 51 | 35 | ALS7(1)(2)332QH630
630 | 3,900 | QM | 90x131 | 17.6 | 28.0 | 43 | 30 | ALS7(1)(2)392QM630
630 | 4,300 | NW | 77 x169 | 17.4 | 26.9 | 40 | 28 | ALS7(1)(2)432NW630
630 | 4,700 | QP | 90x146 | 19.4 | 30.3 | 36 | 25 | ALS7(1)(2)472QP630
630 | 5,100 | NS | 77x194 | 18.9 | 28.8 | 34 | 24 | ALS7(1)(2)512NS630
630 | 5,600 | NT | 77x220 | 19.7 | 29.3 | 32 | 22 | ALS7(1)(2)562NT630
630 | 5,600 | QW | 90x169 | 21.5 | 33.3 | 31 | 21 | ALS7(1)(2)562QW630
630 | 7,500 | QS | 90x194 | 24.3 | 35.6 | 24 | 17 | ALS7(1)(2)752QS630
630 | 7,500 | QT | 90x220 | 24.7 | 36.5 | 24 | 17 | ALS7(1)(2)752QT630