## Sheet
VDC | VDC Surge Voltage | Rated Capacitance 120 Hz 20°C (pF) | Case Size DxL(mm) | DF 120 Hz 20°C (tan δ %) | RC 120 Hz 105°C (A) | ESR 120 Hz 20°℃ (Q) | LC | Part Number
20°C
5 Minutes
(mA)
10 | 13 | 10000 | 22x25 | 55 | 1.80 | 0.073 | 2.0 | ELD109M010AQ1(1)
10 | 13 | 12000 | 22x30 | 55 | 2.05 | 0.061 | 2.4 | ELD129M010AQ2(1)
10 | 13 | 12000 | 25x25 | 55 | 2.05 | 0.061 | 2.4 | ELD129M010AR1(1)
10 | 13 | 15000 | 22x35 | 55 | 2.45 | 0.049 | 3.0 | ELD159M010AQ3(1)
10 | 13 | 15000 | 25x30 | 55 | 2.45 | 0.049 | 3.0 | ELD159M010AR2(1)
10 | 13 | 15000 | 30x25 | 55 | 2.55 | 0.049 | 3.0 | ELD159M010AS1(1)
10 | 13 | 18000 | 22x40 | 55 | 2.94 | 0.041 | 3.0 | ELD189M010AQ4(1)
10 | 13 | 18000 | 25x30 | 55 | 2.80 | 0.041 | 3.0 | ELD189M010AR2(1)
10 | 13 | 18000 | 30x30 | 55 | 3.11 | 0.041 | 3.0 | ELD189M010AS2(1)
10 | 13 | 22000 | 22x45 | 55 | 3.24 | 0.033 | 3.0 | ELD229M010AQ5(1)
10 | 13 | 22000 | 25x35 | 55 | 3.15 | 0.033 | 3.0 | ELD229M010AR3(1)
10 | 13 | 22000 | 30x30 | 55 | 3.28 | 0.033 | 3.0 | ELD229M010AS2(1)
10 | 13 | 22000 | 35x 25 | 55 | 3.37 | 0.033 | 3.0 | ELD229M010AT1(1)
10 | 13 | 27000 | 25x40 | 55 | 3.50 | 0.027 | 3.0 | ELD279M010AR4(1)
10 | 13 | 27000 | 30x35 | 55 | 3.67 | 0.027 | 3.0 | ELD279M010AS3(1)
10 | 13 | 27000 | 35x30 | 55 | 3.78 | 0.027 | 3.0 | ELD279M010AT2(1)
10 | 13 | 33000 | 25x45 | 55 | 4.00 | 0.022 | 3.0 | ELD339M010AR5(1)
10 | 13 | 33000 | 30x40 | 55 | 4.20 | 0.022 | 3.0 | ELD339M010AS4(1)
10 | 13 | 33000 | 35x30 | 55 | 4.08 | 0.022 | 3.0 | ELD339M010AT2(1)
10 | 13 | 39000 | 25x50 | 55 | 4.45 | 0.019 | 3.0 | ELD399M010AR6(1)
10 | 13 | 39000 | 30x45 | 55 | 4.67 | 0.019 | 3.0 | ELD399M010AS5(1)
10 | 13 | 39000 | 35x 35 | 55 | 4.63 | 0.019 | 3.0 | ELD399M010AT3(1)
10 | 13 | 47000 | 35x40 | 55 | 4.90 | 0.016 | 3.0 | ELD479M010AT4(1)
10 | 13 | 56000 | 35x45 | 55 | 5.50 | 0.013 | 3.0 | ELD569M010AT5(1)
10 | 13 | 68000 | 35 x 50 | 55 | 6.05 | 0.011 | 3.0 | ELD689M010AT6(1)
16 | 20 | 6800 | 22x25 | 55 | 1.80 | 0.107 | 2.2 | ELD688M016AQ1(1)
16 | 20 | 8200 | 22x30 | 55 | 2.05 | 0.089 | 2.6 | ELD828M016AQ2(1)
16 | 20 | 8200 | 25x25 | 55 | 2.05 | 0.089 | 2.6 | ELD828M016AR1(1)
16 | 20 | 10000 | 22x35 | 55 | 2.45 | 0.073 | 3.0 | ELD109M016AQ3(1)
16 | 20 | 10000 | 25x30 | 55 | 2.45 | 0.073 | 3.0 | ELD109M016AR2(1)
16 | 20 | 12000 | 22x40 | 55 | 2.73 | 0.061 | 3.0 | ELD129M016AQ4(1)
16 | 20 | 12000 | 25x 30 | 55 | 2.60 | 0.061 | 3.0 | ELD129M016AR2(1)
16 | 20 | 12000 | 30x25 | 55 | 2.68 | 0.061 | 3.0 | ELD129M016AS1(1)
16 | 20 | 15000 | 22x45 | 55 | 2.99 | 0.049 | 3.0 | ELD159M016AQ5(1)
16 | 20 | 15000 | 25x35 | 55 | 2.90 | 0.049 | 3.0 | ELD159M016AR3(1)
16 | 20 | 15000 | 30x30 | 55 | 3.02 | 0.049 | 3.0 | ELD159M016AS2(1)
16 | 20 | 18000 | 22x50 | 55 | 3.43 | 0.041 | 3.0 | ELD189M016AQ6(1)
16 | 20 | 18000 | 25x40 | 55 | 3.33 | 0.041 | 3.0 | ELD189M016AR4(1)
16 | 20 | 18000 | 30x30 | 55 | 3.30 | 0.041 | 3.0 | ELD189M016AS2(1)
16 | 20 | 18000 | 35x 25 | 55 | 3.37 | 0.041 | 3.0 | ELD189M016AT1(1)
16 | 20 | 22000 | 25x45 | 55 | 3.70 | 0.033 | 3.0 | ELD229M016AR5(1)
16 | 20 | 22000 | 30x35 | 55 | 3.70 | 0.033 | 3.0 | ELD229M016AS3(1)
16 | 20 | 22000 | 35x 30 | 55 | 3.81 | 0.033 | 3.0 | ELD229M016AT2(1)
16 | 20 | 27000 | 30x40 | 55 | 4.15 | 0.027 | 3.0 | ELD279M016AS4(1)
16 | 20 | 27000 | 35x35 | 55 | 4.27 | 0.027 | 3.0 | ELD279M016AT3(1)
16 | 20 | 33000 | 30x50 | 55 | 4.65 | 0.022 | 3.0 | ELD339M016AS6(1)
16 | 20 | 33000 | 35x40 | 55 | 4.65 | 0.022 | 3.0 | ELD339M016AT4(1)
16 | 20 | 39000 | 35x45 | 55 | 5.25 | 0.019 | 3.0 | ELD399M016AT5(1)
16 | 20 | 47000 | 35x 50 | 55 | 5.80 | 0.016 | 3.0 | ELD479M016AT6(1)
25 | 32 | 3900 | 22x25 | 45 | 1.50 | 0.153 | 2.0 | ELD398M025AQ1(1)
25 | 32 | 4700 | 22x30 | 45 | 1.80 | 0.127 | 2.4 | ELD478M025AQ2(1)
25 | 32 | 5600 | 22x30 | 45 | 1.95 | 0.107 | 2.8 | ELD568M025AQ2(1)
25 | 32 | 5600 | 25x25 | 45 | 1.95 | 0.107 | 2.8 | ELD568M025AR1(1)
25 | 32 | 6800 | 22x35 | 45 | 2.20 | 0.088 | 3.0 | ELD688M025AQ3(1)
25 | 32 | 6800 | 25x30 | 45 | 2.20 | 0.088 | 3.0 | ELD688M025AR2(1)
25 | 32 | 8200 | 22x40 | 45 | 2.47 | 0.073 | 3.0 | ELD828M025AQ4(1)
25 | 32 | 8200 | 25x35 | 45 | 2.50 | 0.073 | 3.0 | ELD828M025AR3(1)