## Sheet
VDC | VDC Surge Voltage | Rated Capacitance 120 Hz 20°C (μF) | Case Size DxL(mm) | DF | RC 120 Hz 105°℃ (A) | ESR 120 Hz 20°℃ (Q) | LC | Part Number
|  |  |  | 120 Hz |  |  | 20°C
|  |  |  | 20°C |  |  | 5 Minutes
|  |  |  | (tan δ %) |  |  | (mA)
25 | 32 | 8200 | 30x25 | 45 | 2.45 | 0.073 | 3.0 | ELD828M025AS1(1)
25 | 32 | 10000 | 22x45 | 45 | 2.75 | 0.060 | 3.0 | ELD109M025AQ5(1)
25 | 32 | 10000 | 25x40 | 45 | 2.80 | 0.060 | 3.0 | ELD109M025AR4(1)
25 | 32 | 10000 | 30x30 | 45 | 2.75 | 0.060 | 3.0 | ELD109M025AS2(1)
25 | 32 | 12000 | 22x50 | 45 | 3.13 | 0.050 | 3.0 | ELD129M025AQ6(1)
25 | 32 | 12000 | 25x45 | 45 | 3.22 | 0.050 | 3.0 | ELD129M025AR5(1)
25 | 32 | 12000 | 30x35 | 45 | 3.19 | 0.050 | 3.0 | ELD129M025AS3(1)
25 | 32 | 12000 | 35x 25 | 45 | 3.10 | 0.050 | 3.0 | ELD129M025AT1(1)
25 | 32 | 15000 | 25x50 | 45 | 3.43 | 0.040 | 3.0 | ELD159M025AR6(1)
25 | 32 | 15000 | 30x40 | 45 | 3.47 | 0.040 | 3.0 | ELD159M025AS4(1)
25 | 32 | 15000 | 35x30 | 45 | 3.40 | 0.040 | 3.0 | ELD159M025AT2(1)
25 | 32 | 18000 | 30x45 | 45 | 3.94 | 0.033 | 3.0 | ELD189M025AS5(1)
25 | 32 | 18000 | 35x35 | 45 | 3.90 | 0.033 | 3.0 | ELD189M025AT3(1)
25 | 32 | 22000 | 30x50 | 45 | 4.30 | 0.027 | 3.0 | ELD229M025AS6(1)
25 | 32 | 22000 | 35x40 | 45 | 4.30 | 0.027 | 3.0 | ELD229M025AT4(1)
25 | 32 | 27000 | 35x45 | 45 | 4.85 | 0.022 | 3.0 | ELD279M025AT5(1)
35 | 44 | 2700 | 22x25 | 40 | 1.45 | 0.196 | 1.9 | ELD278M035AQ1(1)
35 | 44 | 3300 | 22x30 | 40 | 1.60 | 0.161 | 2.3 | ELD338M035AQ2(1)
35 | 44 | 3900 | 22x30 | 40 | 1.80 | 0.136 | 2.7 | ELD398M035AQ2(1)
35 | 44 | 4700 | 22x35 | 40 | 2.23 | 0.113 | 3.0 | ELD478M035AQ3(1)
35 | 44 | 4700 | 25x25 | 40 | 2.10 | 0.113 | 3.0 | ELD478M035AR1(1)
35 | 44 | 5600 | 22x40 | 40 | 2.41 | 0.095 | 3.0 | ELD568M035AQ4(1)
35 | 44 | 5600 | 25x30 | 40 | 2.30 | 0.095 | 3.0 | ELD568M035AR2(1)
35 | 44 | 5600 | 30x25 | 40 | 2.37 | 0.095 | 3.0 | ELD568M035AS1(1)
35 | 44 | 6800 | 22x45 | 40 | 2.68 | 0.078 | 3.0 | ELD688M035AQ5(1)
35 | 44 | 6800 | 25x35 | 40 | 2.60 | 0.078 | 3.0 | ELD688M035AR3(1)
35 | 44 | 6800 | 30x30 | 40 | 2.70 | 0.078 | 3.0 | ELD688M035AS2(1)
35 | 44 | 8200 | 22 x 50 | 40 | 3.02 | 0.065 | 3.0 | ELD828M035AQ6(1)
35 | 44 | 8200 | 25x40 | 40 | 2.93 | 0.065 | 3.0 | ELD828M035AR4(1)
35 | 44 | 8200 | 30x30 | 40 | 2.90 | 0.065 | 3.0 | ELD828M035AS2(1)
35 | 44 | 8200 | 35x25 | 40 | 2.96 | 0.065 | 3.0 | ELD828M035AT1(1)
35 | 44 | 10000 | 25x45 | 40 | 3.20 | 0.053 | 3.0 | ELD109M035AR5(1)
35 | 44 | 10000 | 30 x35 | 40 | 3.20 | 0.053 | 3.0 | ELD109M035AS3(1)
35 | 44 | 10000 | 35x30 | 40 | 3.30 | 0.053 | 3.0 | ELD109M035AT2(1)
35 | 44 | 12000 | 25x50 | 40 | 3.64 | 0.044 | 3.0 | ELD129M035AR6(1)
35 | 44 | 12000 | 30x40 | 40 | 3.67 | 0.044 | 3.0 | ELD129M035AS4(1)
35 | 44 | 12000 | 35x30 | 40 | 3.60 | 0.044 | 3.0 | ELD129M035AT2(1)
35 | 44 | 15000 | 30x45 | 40 | 4.04 | 0.035 | 3.0 | ELD159M035AS5(1)
35 | 44 | 15000 | 35x35 | 40 | 4.00 | 0.035 | 3.0 | ELD159M035AT3(1)
35 | 44 | 18000 | 35x40 | 40 | 4.60 | 0.029 | 3.0 | ELD189M035AT4(1)
35 | 44 | 22000 | 35x50 | 40 | 2.10 | 0.024 | 3.0 | ELD229M035AT6(1)
50 | 63 | 1500 | 22x25 | 35 | 1.25 | 0.309 | 1.5 | ELD158M050AQ1(1)
50 | 63 | 1800 | 22x30 | 35 | 1.45 | 0.258 | 1.8 | ELD188M050AQ2(1)
50 | 63 | 2200 | 22x30 | 35 | 1.60 | 0.211 | 2.2 | ELD228M050AQ2(1)
50 | 63 | 2200 | 25x25 | 35 | 1.60 | 0.211 | 2.2 | ELD228M050AR1(1)
50 | 63 | 2700 | 22x35 | 35 | 1.80 | 0.172 | 2.7 | ELD278M050AQ3(1)
50 | 63 | 2700 | 25x30 | 35 | 1.80 | 0.172 | 2.7 | ELD278M050AR2(1)
50 | 63 | 3300 | 22x40 | 35 | 2.05 | 0.141 | 3.0 | ELD338M050AQ4(1)
50 | 63 | 3300 | 25 x 30 | 35 | 1.95 | 0.141 | 3.0 | ELD338M050AR2(1)
50 | 63 | 3300 | 30x25 | 35 | 2.01 | 0.141 | 3.0 | ELD338M050AS1(1)
50 | 63 | 3900 | 22x45 | 35 | 2.27 | 0.119 | 3.0 | ELD398M050AQ5(1)
50 | 63 | 3900 | 25x35 | 35 | 2.20 | 0.119 | 3.0 | ELD398M050AR3(1)
50 | 63 | 3900 | 30x30 | 35 | 2.29 | 0.119 | 3.0 | ELD398M050AS2(1)
50 | 63 | 4700 | 22x50 | 35 | 2.50 | 0.099 | 3.0 | ELD478M050AQ6(1)
50 | 63 | 4700 | 25x40 | 35 | 2.42 | 0.099 | 3.0 | ELD478M050AR4(1)
50 | 63 | 4700 | 30x30 | 35 | 2.40 | 0.099 | 3.0 | ELD478M050AS2(1)
50 | 63 | 4700 | 35x25 | 35 | 2.45 | 0.099 | 3.0 | ELD478M050AT1(1)