## Sheet
VDC | VDC Surge Voltage | Rated Capacitance 120 Hz 20°C (μF) | Case Size DxL(mm) | DF | RC 120 Hz 105°℃ (A) | ESR 120 Hz 20℃ (Q) | LC | Part Number
|  |  |  | 120 Hz |  |  | 20°C
|  |  |  | 20°℃ |  |  | 5 Minutes
|  |  |  | (tan δ %) |  |  | (mA)
100 | 125 | 680 | 22x30 | 25 | 1.35 | 0.488 | 1.4 | ELD687M100AQ2(1)
100 | 125 | 820 | 22x30 | 25 | 1.50 | 0.404 | 1.6 | ELD827M100AQ2(1)
100 | 125 | 820 | 25x25 | 25 | 1.50 | 0.404 | 1.6 | ELD827M100AR1(1)
100 | 125 | 1000 | 22x35 | 25 | 1.70 | 0.332 | 2.0 | ELD108M100AQ3(1)
100 | 125 | 1000 | 25x30 | 25 | 1.70 | 0.332 | 2.0 | ELD108M100AR2(1)
100 | 125 | 1200 | 22x40 | 25 | 1.97 | 0.276 | 2.4 | ELD128M100AQ4(1)
100 | 125 | 1200 | 25x35 | 25 | 1.99 | 0.276 | 2.4 | ELD128M100AR3(1)
100 | 125 | 1200 | 30x25 | 25 | 1.95 | 0.276 | 2.4 | ELD128M100AS1(1)
100 | 125 | 1500 | 22x45 | 25 | 2.15 | 0.221 | 3.0 | ELD158M100AQ5(1)
100 | 125 | 1500 | 25x40 | 25 | 2.19 | 0.221 | 3.0 | ELD158M100AR4(1)
100 | 125 | 1500 | 30x30 | 25 | 2.15 | 0.221 | 3.0 | ELD158M100AS2(1)
100 | 125 | 1500 | 35x25 | 25 | 2.21 | 0.221 | 3.0 | ELD158M100AT1(1)
100 | 125 | 1800 | 25x45 | 25 | 2.45 | 0.184 | 3.0 | ELD188M100AR5(1)
100 | 125 | 1800 | 30x35 | 25 | 2.45 | 0.184 | 3.0 | ELD188M100AS3(1)
100 | 125 | 1800 | 35x30 | 25 | 2.52 | 0.184 | 3.0 | ELD188M100AT2(1)
100 | 125 | 2200 | 25x50 | 25 | 2.75 | 0.151 | 3.0 | ELD228M100AR6(1)
100 | 125 | 2200 | 30x40 | 25 | 2.75 | 0.151 | 3.0 | ELD228M100AS4(1)
100 | 125 | 2200 | 35x35 | 25 | 2.86 | 0.151 | 3.0 | ELD228M100AT3(1)
100 | 125 | 2700 | 30x45 | 25 | 3.08 | 0.123 | 3.0 | ELD278M100AS5(1)
100 | 125 | 2700 | 35x35 | 25 | 3.05 | 0.123 | 3.0 | ELD278M100AT3(1)
100 | 125 | 3300 | 30x50 | 25 | 3.45 | 0.100 | 3.0 | ELD338M100AS6(1)
100 | 125 | 3300 | 35x40 | 25 | 3.45 | 0.100 | 3.0 | ELD338M100AT4(1)
100 | 125 | 3900 | 35x45 | 25 | 3.90 | 0.085 | 3.0 | ELD398M100AT5(1)
100 | 125 | 4700 | 35x 50 | 25 | 4.30 | 0.071 | 3.0 | ELD478M100AT6(1)
160 | 200 | 270 | 22x25 | 15 | 0.85 | 0.737 | 0.9 | ELD277M160AQ1(1)
160 | 200 | 330 | 22x30 | 15 | 1.00 | 0.603 | 1.1 | ELD337M160AQ2(1)
160 | 200 | 390 | 22x30 | 15 | 1.15 | 0.737 | 1.2 | ELD397M160AQ2(1)
160 | 200 | 390 | 25x25 | 15 | 1.15 | 0.510 | 1.2 | ELD397M160AR1(1)
160 | 200 | 470 | 22x35 | 15 | 1.30 | 0.423 | 1.5 | ELD477M160AQ3(1)
160 | 200 | 470 | 25x30 | 15 | 1.30 | 0.423 | 1.5 | ELD477M160AR2(1)
160 | 200 | 560 | 22x40 | 15 | 1.57 | 0.355 | 1.8 | ELD567M160AQ4(1)
160 | 200 | 560 | 25x 30 | 15 | 1.50 | 0.355 | 1.8 | ELD567M160AR2(1)
160 | 200 | 560 | 30x25 | 15 | 1.54 | 0.355 | 1.8 | ELD567M160AS1(1)
160 | 200 | 680 | 22x45 | 15 | 1.75 | 0.293 | 2.2 | ELD687M160AQ5(1)
160 | 200 | 680 | 25x 35 | 15 | 1.70 | 0.293 | 2.2 | ELD687M160AR3(1)
160 | 200 | 680 | 30x30 | 15 | 1.77 | 0.293 | 2.2 | ELD687M160AS2(1)
160 | 200 | 820 | 22x50 | 15 | 2.03 | 0.243 | 2.6 | ELD827M160AQ6(1)
160 | 200 | 820 | 25x40 | 15 | 1.97 | 0.243 | 2.6 | ELD827M160AR4(1)
160 | 200 | 820 | 30x30 | 15 | 1.95 | 0.243 | 2.6 | ELD827M160AS2(1)
160 | 200 | 820 | 35x25 | 15 | 1.99 | 0.243 | 2.6 | ELD827M160AT1(1)
160 | 200 | 1000 | 25 x 45 | 15 | 2.15 | 0.199 | 3.0 | ELD108M160AR5(1)
160 | 200 | 1000 | 30x35 | 15 | 2.15 | 0.199 | 3.0 | ELD108M160AS3(1)
160 | 200 | 1000 | 35x 30 | 15 | 2.21 | 0.199 | 3.0 | ELD108M160AT2(1)
160 | 200 | 1200 | 30x40 | 15 | 2.45 | 0.166 | 3.0 | ELD128M160AS4(1)
160 | 200 | 1200 | 35x35 | 15 | 2.52 | 0.166 | 3.0 | ELD128M160AT3(1)
160 | 200 | 1500 | 30x50 | 15 | 2.75 | 0.133 | 3.0 | ELD158M160AS6(1)
160 | 200 | 1500 | 35x40 | 15 | 2.75 | 0.133 | 3.0 | ELD158M160AT4(1)
160 | 200 | 1800 | 35x45 | 15 | 3.00 | 0.111 | 3.0 | ELD188M160AT5(1)
160 | 200 | 2200 | 35x 50 | 15 | 3.50 | 0.090 | 3.0 | ELD228M160AT6(1)
180 | 225 | 270 | 22x 25 | 15 | 0.85 | 0.737 | 1.0 | ELD277M180AQ1(1)
180 | 225 | 330 | 22x30 | 15 | 1.10 | 0.603 | 1.2 | ELD337M180AQ2(1)
180 | 225 | 390 | 22x 35 | 15 | 1.32 | 0.510 | 1.4 | ELD397M180AQ3(1)
180 | 225 | 390 | 25x25 | 15 | 1.25 | 0.510 | 1.4 | ELD397M180AR1(1)
180 | 225 | 270 | 22x40 | 15 | 1.47 | 0.737 | 1.0 | ELD277M180AQ4(1)
180 | 225 | 470 | 25x30 | 15 | 1.40 | 0.423 | 1.7 | ELD477M180AR2(1)
180 | 225 | 560 | 22x45 | 15 | 1.70 | 0.355 | 2.0 | ELD567M180AQ5(1)
180 | 225 | 560 | 25x35 | 15 | 1.63 | 0.355 | 2.0 | ELD567M180AR3(1)