## Sheet
VDC | VDC Surge Voltage | Rated Capacitance 120 Hz 20°C (pF) | Case Size DxL(mm) | DF 120 Hz 20°℃ (tan δ %) | RC 120 Hz 105°C (A) | ESR 120 Hz 20℃ (Q) | LC | Part Number
20°C
5 Minutes
(mA)
180 | 225 | 560 | 30x25 | 15 | 1.60 | 0.355 | 2.0 | ELD567M180AS1(1)
180 | 225 | 680 | 22x50 | 15 | 1.87 | 0.293 | 2.4 | ELD687M180AQ6(1)
180 | 225 | 680 | 25x40 | 15 | 1.82 | 0.293 | 2.4 | ELD687M180AR4(1)
180 | 225 | 680 | 30x30 | 15 | 1.80 | 0.293 | 2.4 | ELD687M180AS2(1)
180 | 225 | 680 | 35x25 | 15 | 1.84 | 0.293 | 2.4 | ELD687M180AT1(1)
180 | 225 | 820 | 25x 45 | 15 | 2.05 | 0.243 | 3.0 | ELD827M180AR5(1)
180 | 225 | 820 | 30x35 | 15 | 2.05 | 0.243 | 3.0 | ELD827M180AS3(1)
180 | 225 | 820 | 35x 30 | 15 | 2.11 | 0.243 | 3.0 | ELD827M180AT2(1)
180 | 225 | 1000 | 25x50 | 15 | 2.27 | 0.199 | 3.0 | ELD108M180AR6(1)
180 | 225 | 1000 | 30x40 | 15 | 2.29 | 0.199 | 3.0 | ELD108M180AS4(1)
180 | 225 | 1000 | 35x30 | 15 | 2.25 | 0.199 | 3.0 | ELD108M180AT2(1)
180 | 225 | 1200 | 30x45 | 15 | 2.57 | 0.166 | 3.0 | ELD128M180AS5(1)
180 | 225 | 1200 | 35x35 | 15 | 2.55 | 0.166 | 3.0 | ELD128M180AT3(1)
180 | 225 | 1500 | 35x40 | 15 | 2.85 | 0.133 | 3.0 | ELD158M180AT4(1)
180 | 225 | 1800 | 35x50 | 15 | 3.10 | 0.111 | 3.0 | ELD188M180AT6(1)
200 | 250 | 220 | 22x25 | 15 | 0.85 | 0.905 | 0.9 | ELD227M200AQ1(1)
200 | 250 | 270 | 22x30 | 15 | 1.00 | 0.737 | 1.1 | ELD277M200AQ2(1)
200 | 250 | 330 | 22x30 | 15 | 1.15 | 0.603 | 1.3 | ELD337M200AQ2(1)
200 | 250 | 330 | 25x25 | 15 | 1.15 | 0.603 | 1.3 | ELD337M200AR1(1)
200 | 250 | 390 | 22x35 | 15 | 1.30 | 0.510 | 1.6 | ELD397M200AQ3(1)
200 | 250 | 390 | 25x30 | 15 | 1.30 | 0.510 | 1.6 | ELD397M200AR2(1)
200 | 250 | 470 | 22x40 | 15 | 1.52 | 0.423 | 1.9 | ELD477M200AQ4(1)
200 | 250 | 470 | 25x35 | 15 | 1.54 | 0.423 | 1.9 | ELD477M200AR3(1)
200 | 250 | 470 | 30 x 25 | 15 | 1.49 | 0.423 | 1.9 | ELD477M200AS1(1)
200 | 250 | 560 | 22x45 | 15 | 1.70 | 0.355 | 2.2 | ELD567M200AQ5(1)
200 | 250 | 560 | 25 x 35 | 15 | 1.65 | 0.355 | 2.2 | ELD567M200AR3(1)
200 | 250 | 560 | 30x30 | 15 | 1.72 | 0.355 | 2.2 | ELD567M200AS2(1)
200 | 250 | 680 | 25x45 | 15 | 1.97 | 0.293 | 2.7 | ELD687M200AR5(1)
200 | 250 | 680 | 30 x 35 | 15 | 1.97 | 0.293 | 2.7 | ELD687M200AS3(1)
200 | 250 | 680 | 35x30 | 15 | 2.02 | 0.293 | 2.7 | ELD687M200AT2(1)
200 | 250 | 820 | 25x45 | 15 | 2.20 | 0.243 | 3.0 | ELD827M200AR5(1)
200 | 250 | 820 | 30x35 | 15 | 2.10 | 0.243 | 3.0 | ELD827M200AS3(1)
200 200 200 200 200 | 250 | 820 | 35x30 | 15 | 2.16 | 0.243 | 3.0 | ELD827M200AT2(1) ELD108M200AS5(1) ELD108M200AT3(1) ELD128M200AS6(1) ELD128M200AT4(1)
| 250 | 1000 | 30x45 | 15 | 2.32 | 0.199 | 3.0
| 250 | 1000 | 35x35 | 15 | 2.30 | 0.199 | 3.0
| 250 | 1200 | 30 x 50 | 15 | 2.75 | 0.166 | 3.0
| 250 | 1200 | 35x40 | 15 | 2.75 | 0.166 | 3.0
200 | 250 | 1500 | 35x45 | 15 | 2.90 | 0.133 | 3.0 | ELD158M200AT5(1)
200 | 250 | 1800 | 35X45 | 15 | 2.90 | 0.133 | 3.0 | ELD188M200AT5(1)
250 | 300 | 150 | 22 x 25 | 15 | 0.75 | 1.330 | 0.8 | ELD157M250AQ1(1)
250 | 300 | 180 | 22x30 | 15 | 0.75 | 1.110 | 0.9 | ELD187M250AQ2(1)
250 | 300 | 220 | 22x30 | 15 | 1.00 | 0.905 | 1.1 | ELD227M250AQ2(1)
250 | 300 | 220 | 25x25 | 15 | 1.00 | 0.905 | 1.1 | ELD227M250AR1(1)
250 | 300 | 270 | 22x35 | 15 | 1.22 | 0.737 | 1.4 | ELD277M250AQ3(1)
250 | 300 | 270 | 25x25 | 15 | 1.15 | 0.737 | 1.4 | ELD277M250AR1(1)
250 | 300 | 330 | 25 x 30 | 15 | 1.36 | 0.603 | 1.7 | ELD337M250AR2(1)
250 | 300 | 330 | 25x30 | 15 | 1.30 | 0.603 | 1.7 | ELD337M250AR2(1)
250 | 300 | 390 | 22x45 | 15 | 1.54 | 0.510 | 2.0 | ELD397M250AQ5(1)
250 | 300 | 390 | 25x35 | 15 | 1.48 | 0.510 | 2.0 | ELD397M250AR3(1)
250 | 300 | 390 | 30 x 25 | 15 | 1.45 | 0.510 | 2.0 | ELD397M250AS1(1)
250 | 300 | 390 | 35x 25 | 15 | 1.59 | 0.510 | 2.0 | ELD397M250AT1(1)
250 | 300 | 470 | 22x50 | 15 | 1.78 | 0.423 | 2.4 | ELD477M250AQ6(1)
250 | 300 | 470 | 25x40 | 15 | 1.75 | 0.423 | 2.4 | ELD477M250AR4(1)
250 | 300 | 470 | 30x30 | 15 | 1.72 | 0.423 | 2.4 | ELD477M250AS2(1)
250 | 300 | 470 | 35x30 | 15 | 1.88 | 0.423 | 2.4 | ELD477M250AT2(1)
250 | 300 | 560 | 25x40 | 15 | 1.70 | 0.355 | 2.8 | ELD567M250AR4(1)
250 | 300 | 560 | 30x35 | 15 | 1.89 | 0.355 | 2.8 | ELD567M250AS3(1)