## Sheet
VDC | VDC Surge Voltage | Rated Capacitance 120 Hz 20°C (μF) | Case Size DxL(mm) | DF | RC 120 Hz 105°C (A) | ESR 120 Hz 20°℃ (Q) | LC | Part Number
|  |  |  | 120 Hz |  |  | 20°C
|  |  |  | 20℃ |  |  | 5 Minutes
|  |  |  | (tan δ %) |  |  | (mA)
250 | 300 | 560 | 35 x30 | 15 | 1.94 | 0.355 | 2.8 | ELD567M250AT2(1)
250 | 300 | 680 | 25x 50 | 15 | 2.10 | 0.293 | 3.0 | ELD687M250AR6(1)
250 | 300 | 680 | 30x40 | 15 | 2.10 | 0.293 | 3.0 | ELD687M250AS4(1)
250 | 300 | 680 | 35x 35 | 15 | 2.18 | 0.293 | 3.0 | ELD687M250AT3(1)
250 | 300 | 820 | 30x45 | 15 | 2.30 | 0.243 | 3.0 | ELD827M250AS5(1)
250 | 300 | 820 | 35x40 | 15 | 2.39 | 0.243 | 3.0 | ELD827M250AT4(1)
250 | 300 | 1000 | 30x50 | 15 | 2.55 | 0.199 | 3.0 | ELD108M250AS6(1)
250 | 300 | 1000 | 35x45 | 15 | 2.65 | 0.199 | 3.0 | ELD108M250AT5(1)
250 | 300 | 1200 | 35x50 | 15 | 2.90 | 0.166 | 3.0 | ELD128M250AT6(1)
315 | 365 | 82 | 22x25 | 15 | 0.55 | 2.426 | 0.5 | ELD826M315AQ1(1)
315 | 365 | 100 | 22x30 | 15 | 0.65 | 1.989 | 0.6 | ELD107M315AQ2(1)
315 | 365 | 120 | 22x30 | 15 | 0.75 | 1.658 | 0.8 | ELD127M315AQ2(1)
315 | 365 | 120 | 25 x 25 | 15 | 0.75 | 1.658 | 0.8 | ELD127M315AR1(1)
315 | 365 | 150 | 22x35 | 15 | 0.80 | 1.326 | 0.9 | ELD157M315AQ3(1)
315 | 365 | 150 | 25x30 | 15 | 0.80 | 1.326 | 0.9 | ELD157M315AR2(1)
315 | 365 | 180 | 22x40 | 15 | 1.01 | 1.105 | 1.1 | ELD187M315AQ4(1)
315 | 365 | 180 | 25 x 35 | 15 | 1.02 | 1.105 | 1.1 | ELD187M315AR3(1)
315 | 365 | 180 | 30x25 | 15 | 1.00 | 1.105 | 1.1 | ELD187M315AS1(1)
315 | 365 | 220 | 22x45 | 15 | 1.10 | 0.905 | 1.4 | ELD227M315AQ5(1)
315 | 365 | 220 | 25x40 | 15 | 1.12 | 0.905 | 1.4 | ELD227M315AR4(1)
315 | 365 | 220 | 30x30 | 15 | 1.10 | 0.905 | 1.4 | ELD227M315AS2(1)
315 | 365 | 270 | 25x45 | 15 | 1.25 | 0.737 | 1.7 | ELD277M315AR5(1)
315 | 365 | 270 | 30x35 | 15 | 1.25 | 0.737 | 1.7 | ELD277M315AS3(1)
315 | 365 | 330 | 25x50 | 15 | 1.53 | 0.603 | 2.1 | ELD337M315AR6(1)
315 | 365 | 330 | 30x40 | 15 | 1.53 | 0.603 | 2.1 | ELD337M315AS4(1)
315 | 365 | 330 | 35x30 | 15 | 1.50 | 0.603 | 2.1 | ELD337M315AT2(1)
315 | 365 | 390 | 30x45 | 15 | 1.71 | 0.510 | 2.5 | ELD397M315AS5(1)
315 | 365 | 390 | 35x30 | 15 | 1.60 | 0.510 | 2.5 | ELD397M315AT2(1)
315 | 365 | 470 | 30x50 | 15 | 1.85 | 0.423 | 3.0 | ELD477M315AS6(1)
315 | 365 | 470 | 35x35 | 15 | 1.75 | 0.423 | 3.0 | ELD477M315AT3(1)
315 | 365 | 560 | 35x40 | 15 | 2.00 | 0.355 | 3.0 | ELD567M315AT4(1)
315 | 365 | 680 | 35x45 | 15 | 2.20 | 0.293 | 3.0 | ELD687M315AT5(1)
350 | 400 | 82 | 22 x 25 | 15 | 0.60 | 2.426 | 0.6 | ELD826M350AQ1(1)
350 | 400 | 100 | 22x30 | 15 | 0.70 | 1.989 | 0.7 | ELD107M350AQ2(1)
350 | 400 | 100 | 25 x 25 | 15 | 0.70 | 1.989 | 0.7 | ELD107M350AR1(1)
350 | 400 | 120 | 22x35 | 15 | 0.80 | 1.658 | 0.8 | ELD127M350AQ3(1)
350 | 400 | 120 | 25x30 | 15 | 0.80 | 1.658 | 0.8 | ELD127M350AR2(1)
350 | 400 | 150 | 22x 40 | 15 | 0.86 | 1.326 | 1.1 | ELD157M350AQ4(1)
350 | 400 | 150 | 25 x 35 | 15 | 0.87 | 1.326 | 1.1 | ELD157M350AR3(1)
350 | 400 | 150 | 30x25 | 15 | 0.85 | 1.326 | 1.1 | ELD157M350AS1(1)
350 | 400 | 180 | 22x45 | 15 | 1.05 | 1.105 | 1.3 | ELD187M350AQ5(1)
350 | 400 | 180 | 25x40 | 15 | 1.07 | 1.105 | 1.3 | ELD187M350AR4(1)
350 | 400 | 180 | 30x30 | 15 | 1.05 | 1.105 | 1.3 | ELD187M350AS2(1)
350 | 400 | 220 | 22x50 | 15 | 1.16 | 0.905 | 1.5 | ELD227M350AQ6(1)
350 | 400 | 220 | 25x45 | 15 | 1.20 | 0.905 | 1.5 | ELD227M350AR5(1)
350 | 400 | 220 | 30x35 | 15 | 1.18 | 0.905 | 1.5 | ELD227M350AS3(1)
350 | 400 | 220 | 35x25 | 15 | 1.15 | 0.905 | 1.5 | ELD227M350AT1(1)
350 | 400 | 270 | 25x50 | 15 | 1.31 | 0.737 | 1.9 | ELD277M350AR6(1)
350 | 400 | 270 | 30x40 | 15 | 1.33 | 0.737 | 1.9 | ELD277M350AS4(1)
350 | 400 | 270 | 35x30 | 15 | 1.30 | 0.737 | 1.9 | ELD277M350AT2(1)
350 | 400 | 330 | 30x45 | 15 | 1.46 | 0.603 | 2.3 | ELD337M350AS5(1)
350 | 400 | 330 | 35x35 | 15 | 1.45 | 0.603 | 2.3 | ELD337M350AT3(1)
350 | 400 | 390 | 30x50 | 15 | 1.65 | 0.510 | 2.7 | ELD397M350AS6(1)
350 | 400 | 390 | 35x40 | 15 | 1.65 | 0.510 | 2.7 | ELD397M350AT4(1)
350 | 400 | 470 | 35x45 | 15 | 1.85 | 0.423 | 3.0 | ELD477M350AT5(1)
350 400 | 400 450 | 560 | 35x50 | 15 | 2.10 | 0.355 | 3.0 | ELD567M350AT6(1) ELD686M400AQ1(1)
|  | 68 | 22x25 | 15 | 0.55 | 2.926 | 0.5