## Sheet
Rated Voltage | Surge Voltage | Rated Capacitance | Case Size | DF | RC | LC | ESR | Part Number
(VDC) | (VDC) | 120 Hz 20°C (pF) | DxL (mm) | 120 Hz 20°C (tanδ %)* | 120 Hz 105C (A) | 20°℃ 5 minutes (mA) | 120 Hz 20℃ (Q) | ()Represents Part Number Options
6.3 | 8 | 12,000 | 22x25 | 60 | 1.55 | 1.5 | 0.066 | ELG129M6R3AQ1(1)
6.3 | 8 | 15,000 | 22x30 | 60 | 1.70 | 1.9 | 0.053 | ELG159M6R3AQ2(1)
6.3 | 8 | 18,000 | 22x30 | 60 | 1.95 | 2.3 | 0.044 | ELG189M6R3AQ2(1)
6.3 | 8 | 22,000 | 22x35 | 60 | 2.25 | 2.8 | 0.036 | ELG229M6R3AQ3(1)
6.3 | 8 | 27,000 | 22x40 | 60 | 2.55 | 3.0 | 0.029 | ELG279M6R3AQ4(1)
6.3 | 8 | 33,000 | 22 x 45 | 60 | 2.90 | 3.0 | 0.024 | ELG339M6R3AQ5(1)
6.3 | 8 | 15,000 | 25x25 | 60 | 1.70 | 1.9 | 0.053 | ELG159M6R3AR1(1)
6.3 | 8 | 18,000 | 25 x 25 | 60 | 1.95 | 2.3 | 0.044 | ELG189M6R3AR1(1)
6.3 | 8 | 22,000 | 25x30 | 60 | 2.25 | 2.8 | 0.036 | ELG229M6R3AR2(1)
6.3 | 8 | 27,000 | 25x35 | 60 | 2.55 | 3.0 | 0.029 | ELG279M6R3AR3(1)
6.3 | 8 | 33,000 | 25x40 | 60 | 2.95 | 3.0 | 0.024 | ELG339M6R3AR4(1)
6.3 | 8 | 39,000 | 25x50 | 60 | 3.25 | 3.0 | 0.020 | ELG399M6R3AR6(1)
6.3 | 8 | 47,000 | 25x 50 | 60 | 3.70 | 3.0 | 0.017 | ELG479M6R3AR6(1)
6.3 | 8 | 22,000 | 30x 25 | 60 | 2.25 | 2.8 | 0.036 | ELG229M6R3AS1(1)
6.3 | 8 | 27,000 | 30x30 | 60 | 2.55 | 3.0 | 0.029 | ELG279M6R3AS2(1)
6.3 | 8 | 33,000 | 30x30 | 60 | 2.90 | 3.0 | 0.024 | ELG339M6R3AS2(1)
6.3 | 8 | 39,000 | 30x35 | 60 | 3.25 | 3.0 | 0.020 | ELG399M6R3AS3(1)
6.3 | 8 | 47,000 | 30x40 | 60 | 3.70 | 3.0 | 0.017 | ELG479M6R3AS4(1)
6.3 | 8 | 56,000 | 30x45 | 60 | 4.15 | 3.0 | 0.014 | ELG569M6R3AS5(1)
6.3 | 8 | 68,000 | 30x50 | 60 | 4.70 | 3.0 | 0.012 | ELG689M6R3AS6(1)
6.3 | 8 | 27,000 | 35x25 | 60 | 2.55 | 3.0 | 0.029 | ELG279M6R3AT1(1)
6.3 | 8 | 33,000 | 35x 25 | 60 | 2.95 | 3.0 | 0.024 | ELG339M6R3AT1(1)
6.3 | 8 | 39,000 | 35x30 | 60 | 3.30 | 3.0 | 0.020 | ELG399M6R3AT2(1)
6.3 | 8 | 56,000 | 35x 35 | 60 | 4.10 | 3.0 | 0.014 | ELG569M6R3AT3(1)
6.3 | 8 | 68,000 | 35x40 | 60 | 4.70 | 3.0 | 0.012 | ELG689M6R3AT4(1)
6.3 | 8 | 82,000 | 35x45 | 60 | 5.30 | 3.0 | 0.010 | ELG829M6R3AT5(1)
10 | 13 | 12,000 | 22x30 | 55 | 1.75 | 2.4 | 0.061 | ELG129M010AQ2(1)
10 | 13 | 15,000 | 22x30 | 55 | 1.90 | 3.0 | 0.049 | ELG159M010AQ2(1)
10 | 13 | 18,000 | 22x35 | 55 | 2.20 | 3.0 | 0.041 | ELG189M010AQ3(1)
10 | 13 | 22,000 | 22x40 | 55 | 2.50 | 3.0 | 0.033 | ELG229M010AQ4(1)
10 | 13 | 27,000 | 22x50 | 55 | 2.95 | 3.0 | 0.027 | ELG279M010AQ6(1)
10 | 13 | 10,000 | 25x25 | 55 | 1.55 | 2.0 | 0.073 | ELG109M010AR1(1)
10 | 13 | 15,000 | 25x25 | 55 | 1.90 | 3.0 | 0.049 | ELG159M010AR1(1)
10 | 13 | 18,000 | 25x30 | 55 | 2.25 | 3.0 | 0.041 | ELG189M010AR2(1)
10 | 13 | 22,000 | 25x35 | 55 | 2.55 | 3.0 | 0.033 | ELG229M010AR3(1)
10 | 13 | 27,000 | 25x40 | 55 | 2.90 | 3.0 | 0.027 | ELG279M010AR4(1)
10 | 13 | 33,000 | 25x 45 | 55 | 3.30 | 3.0 | 0.022 | ELG339M010AR5(1)
10 | 13 | 39,000 | 25x 50 | 55 | 3.70 | 3.0 | 0.019 | ELG399M010AR6(1)
10 | 13 | 22,000 | 30x25 | 55 | 2.45 | 3.0 | 0.033 | ELG229M010AS1(1)
10 | 13 | 27,000 | 30x30 | 55 | 2.85 | 3.0 | 0.027 | ELG279M010AS2(1)
10 | 13 | 33,000 | 30x35 | 55 | 3.30 | 3.0 | 0.022 | ELG339M010AS3(1)
10 | 13 | 39,000 | 30x40 | 55 | 3.70 | 3.0 | 0.019 | ELG399M010AS4(1)
10 | 13 | 47,000 | 30x45 | 55 | 4.20 | 3.0 | 0.016 | ELG479M010AS5(1)
10 | 13 | 56,000 | 30x50 | 55 | 4.65 | 3.0 | 0.013 | ELG569M010AS6(1)
10 | 13 | 27,000 | 35x25 | 55 | 2.80 | 3.0 | 0.027 | ELG279M010AT1(1)
10 | 13 | 33,000 | 35x30 | 55 | 3.30 | 3.0 | 0.022 | ELG339M010AT2(1)
10 | 13 | 39,000 | 35x30 | 55 | 3.65 | 3.0 | 0.019 | ELG399M010AT2(1)
10 | 13 | 47,000 | 35x35 | 55 | 3.80 | 3.0 | 0.016 | ELG479M010AT3(1)
10 | 13 | 56,000 | 35x40 | 55 | 4.65 | 3.0 | 0.013 | ELG569M010AT4(1)
10 | 13 | 68,000 | 35x50 | 55 | 5.50 | 3.0 | 0.011 | ELG689M010AT6(1)
16 | 20 | 6,800 | 22x25 | 55 | 1.55 | 2.2 | 0.107 | ELG688M016AQ1(1)
16 | 20 | 8,200 | 22x30 | 55 | 1.70 | 2.6 | 0.089 | ELG828M016AQ2(1)
16 | 20 | 10,000 | 22x30 | 55 | 1.95 | 3.0 | 0.073 | ELG109M016AQ2(1)
16 | 20 | 12,000 | 22 x 35 | 55 | 2.20 | 3.0 | 0.061 | ELG129M016AQ3(1)
16 | 20 | 15,000 | 22x40 | 55 | 2.55 | 3.0 | 0.049 | ELG159M016AQ4(1)
16 | 20 | 18,000 | 22x45 | 55 | 2.90 | 3.0 | 0.041 | ELG189M016AQ5(1)
16 | 20 | 8,200 | 25x25 | 55 | 1.70 | 2.6 | 0.089 | ELG828M016AR1(1)