## Sheet
Rated Voltage | Surge Voltage | Rated Capacitance | Case Size | DF | RC | LC | ESR | Part Number
(VDC) | (VDC) | 120 Hz 20°C (μF) | DxL (mm) | 120 Hz 20C (tanδ %)* | 120 Hz 105℃ (A) | 20°℃ 5 minutes (mA) | 120 Hz 20°℃ (Q) | ()Represents Part Number Options
16 | 20 | 10,000 | 25x25 | 55 | 1.95 | 3.0 | 0.073 | ELG109M016AR1(1)
16 | 20 | 12,000 | 25x30 | 55 | 2.25 | 3.0 | 0.061 | ELG129M016AR2(1)
16 | 20 | 15,000 | 25x35 | 55 | 2.60 | 3.0 | 0.049 | ELG159M016AR3(1)
16 | 20 | 18,000 | 25x40 | 55 | 2.90 | 3.0 | 0.041 | ELG189M016AR4(1)
16 | 20 | 22,000 | 25x45 | 55 | 3.30 | 3.0 | 0.033 | ELG229M016AR5(1)
16 | 20 | 27,000 | 25x 50 | 55 | 3.80 | 3.0 | 0.027 | ELG279M016AR6(1)
16 | 20 | 12,000 | 30x25 | 55 | 2.30 | 3.0 | 0.061 | ELG129M016AS1(1)
16 | 20 | 15,000 | 30x30 | 55 | 2.60 | 3.0 | 0.049 | ELG159M016AS2(1)
16 | 20 | 18,000 | 30x30 | 55 | 2.90 | 3.0 | 0.041 | ELG189M016AS2(1)
16 | 20 | 22,000 | 30x35 | 55 | 3.30 | 3.0 | 0.033 | ELG229M016AS3(1)
16 | 20 | 27,000 | 30x40 | 55 | 3.75 | 3.0 | 0.027 | ELG279M016AS4(1)
16 | 20 | 33,000 | 30x45 | 55 | 4.30 | 3.0 | 0.022 | ELG339M016AS5(1)
16 | 20 | 39,000 | 30x50 | 55 | 4.80 | 3.0 | 0.019 | ELG399M016AS6(1)
16 | 20 | 15,000 | 35x25 | 55 | 2.65 | 3.0 | 0.049 | ELG159M016AT1(1)
16 | 20 | 18,000 | 35x25 | 55 | 2.95 | 3.0 | 0.041 | ELG189M016AT1(1)
16 | 20 | 22,000 | 35x30 | 55 | 3.30 | 3.0 | 0.033 | ELG229M016AT2(1)
16 | 20 | 27,000 | 35x30 | 55 | 3.75 | 3.0 | 0.027 | ELG279M016AT2(1)
16 | 20 | 33,000 | 35x35 | 55 | 4.25 | 3.0 | 0.022 | ELG339M016AT3(1)
16 | 20 | 39,000 | 35x40 | 55 | 4.80 | 3.0 | 0.019 | ELG399M016AT4(1)
16 | 20 | 47,000 | 35x45 | 55 | 5.45 | 3.0 | 0.016 | ELG479M016AT5(1)
16 | 20 | 56,000 | 35x45 | 55 | 5.65 | 3.0 | 0.013 | ELG569M016AT5(1)
16 | 20 | 68,000 | 35x50 | 55 | 6.20 | 3.0 | 0.011 | ELG689M016AT6(1)
25 | 32 | 4,700 | 22x25 | 45 | 1.50 | 2.4 | 0.127 | ELG478M025AQ1(1)
25 | 32 | 5,600 | 22x30 | 45 | 1.65 | 2.8 | 0.107 | ELG568M025AQ2(1)
25 | 32 | 6,800 | 22x30 | 45 | 1.85 | 3.0 | 0.088 | ELG688M025AQ2(1)
25 | 32 | 8,200 | 22x35 | 45 | 2.10 | 3.0 | 0.073 | ELG828M025AQ3(1)
25 | 32 | 10,000 | 22x40 | 45 | 2.40 | 3.0 | 0.060 | ELG109M025AQ4(1)
25 | 32 | 12,000 | 22x45 | 45 | 2.70 | 3.0 | 0.050 | ELG129M025AQ5(1)
25 | 32 | 5,600 | 25x25 | 45 | 1.65 | 2.8 | 0.107 | ELG568M025AR1(1)
25 | 32 | 6,800 | 25x25 | 45 | 1.85 | 3.0 | 0.088 | ELG688M025AR1(1)
25 | 32 | 8,200 | 25x30 | 45 | 2.10 | 3.0 | 0.073 | ELG828M025AR2(1)
25 | 32 | 10,000 | 25x35 | 45 | 2.40 | 3.0 | 0.060 | ELG109M025AR3(1)
25 | 32 | 12,000 | 25x40 | 45 | 2.75 | 3.0 | 0.050 | ELG129M025AR4(1)
25 | 32 | 15,000 | 25x45 | 45 | 3.15 | 3.0 | 0.040 | ELG159M025AR5(1)
25 | 32 | 18,000 | 25x50 | 45 | 3.55 | 3.0 | 0.033 | ELG189M025AR6(1)
25 | 32 | 8,200 | 30x25 | 45 | 2.15 | 3.0 | 0.073 | ELG828M025AS1(1)
25 | 32 | 10,000 | 30x30 | 45 | 2.40 | 3.0 | 0.060 | ELG109M025AS2(1)
25 | 32 | 12,000 | 30x30 | 45 | 2.70 | 3.0 | 0.050 | ELG129M025AS2(1)
25 | 32 | 15,000 | 30x35 | 45 | 3.15 | 3.0 | 0.040 | ELG159M025AS3(1)
25 | 32 | 18,000 | 30x40 | 45 | 3.55 | 3.0 | 0.033 | ELG189M025AS4(1)
25 | 32 | 22,000 | 30x45 | 45 | 4.05 | 3.0 | 0.027 | ELG229M025AS5(1)
25 | 32 | 10,000 | 35x25 | 45 | 2.40 | 3.0 | 0.060 | ELG109M025AT1(1)
25 | 32 | 12,000 | 35x25 | 45 | 2.75 | 3.0 | 0.050 | ELG129M025AT1(1)
25 | 32 | 15,000 | 35x 30 | 45 | 3.25 | 3.0 | 0.040 | ELG159M025AT2(1)
25 | 32 | 18,000 | 35x35 | 45 | 3.55 | 3.0 | 0.033 | ELG189M025AT3(1)
25 | 32 | 22,000 | 35x35 | 45 | 3.80 | 3.0 | 0.027 | ELG229M025AT3(1)
25 | 32 | 27,000 | 35x45 | 45 | 4.70 | 3.0 | 0.022 | ELG279M025AT5(1)
25 | 32 | 39,000 | 35x45 | 45 | 5.50 | 3.0 | 0.015 | ELG399M025AT5(1)
25 | 32 | 33,000 | 35x 50 | 45 | 5.40 | 3.0 | 0.018 | ELG339M025AT6(1)
25 | 32 | 47,000 | 35x50 | 45 | 6.00 | 3.0 | 0.013 | ELG479M025AT6(1)
35 | 44 | 3,300 | 22x25 | 35 | 1.40 | 2.3 | 0.141 | ELG338M035AQ1(1)
35 | 44 | 3,900 | 22x30 | 35 | 1.55 | 2.7 | 0.119 | ELG398M035AQ2(1)
35 | 44 | 4,700 | 22x35 | 35 | 1.80 | 3.0 | 0.099 | ELG478M035AQ3(1)
35 | 44 | 5,600 | 22x35 | 35 | 1.95 | 3.0 | 0.083 | ELG568M035AQ3(1)
35 | 44 | 6,800 | 22x40 | 35 | 2.20 | 3.0 | 0.068 | ELG688M035AQ4(1)
35 | 44 | 8,200 | 22x50 | 35 | 2.55 | 3.0 | 0.057 | ELG828M035AQ6(1)
35 | 44 | 3,900 | 25x25 | 35 | 1.55 | 2.7 | 0.119 | ELG398M035AR1(1)