## Sheet
Rated Voltage | Surge Voltage | Rated Capacitance | Case Size | DF | RC | LC | ESR | Part Number
(VDC) | (VDC) | 120 Hz 20°C (μF) | DxL (mm) | 120 Hz 20°C (tanδ %)* | 120 Hz 105°℃ (A) | 20°℃ 5 minutes (mA) | 120 Hz 20℃ (Q) | ()Represents Part Number Options
35 | 44 | 4,700 | 25x25 | 35 | 1.80 | 3.0 | 0.099 | ELG478M035AR1(1)
35 | 44 | 5,600 | 25x30 | 35 | 1.95 | 3.0 | 0.083 | ELG568M035AR2(1)
35 | 44 | 6,800 | 25x35 | 35 | 2.25 | 3.0 | 0.068 | ELG688M035AR3(1)
35 | 44 | 8,200 | 25x40 | 35 | 2.50 | 3.0 | 0.057 | ELG828M035AR4(1)
35 | 44 | 10,000 | 25x45 | 35 | 2.85 | 3.0 | 0.046 | ELG109M035AR5(1)
35 | 44 | 12,000 | 25x50 | 35 | 3.25 | 3.0 | 0.039 | ELG129M035AR6(1)
35 | 44 | 5,600 | 30x25 | 35 | 2.00 | 3.0 | 0.083 | ELG568M035AS1(1)
35 | 44 | 6,800 | 30x30 | 35 | 2.30 | 3.0 | 0.068 | ELG688M035AS2(1)
35 | 44 | 8,200 | 30x30 | 35 | 2.75 | 3.0 | 0.057 | ELG828M035AS2(1)
35 | 44 | 10,000 | 30x35 | 35 | 2.90 | 3.0 | 0.046 | ELG109M035AS3(1)
35 | 44 | 12,000 | 30x40 | 35 | 3.25 | 3.0 | 0.039 | ELG129M035AS4(1)
35 | 44 | 15,000 | 30x45 | 35 | 3.70 | 3.0 | 0.031 | ELG159M035AS5(1)
35 | 44 | 22,000 | 30x50 | 35 | 4.90 | 3.0 | 0.021 | ELG229M035AS6(1)
35 | 44 | 6,800 | 35 x 25 | 35 | 2.35 | 3.0 | 0.068 | ELG688M035AT1(1)
35 | 44 | 8,200 | 35x25 | 35 | 2.75 | 3.0 | 0.057 | ELG828M035AT1(1)
35 | 44 | 10,000 | 35x30 | 35 | 2.95 | 3.0 | 0.046 | ELG109M035AT2(1)
35 | 44 | 12,000 | 35x30 | 35 | 3.15 | 3.0 | 0.039 | ELG129M035AT2(1)
35 | 44 | 15,000 | 35x35 | 35 | 3.65 | 3.0 | 0.031 | ELG159M035AT3(1)
35 | 44 | 18,000 | 35x40 | 35 | 4.35 | 3.0 | 0.026 | ELG189M035AT4(1)
50 | 63 | 1,800 | 22x25 | 30 | 1.30 | 1.8 | 0.221 | ELG188M050AQ1(1)
50 | 63 | 2,200 | 22x30 | 30 | 1.55 | 2.2 | 0.181 | ELG228M050AQ2(1)
50 | 63 | 2,700 | 22x30 | 30 | 1.70 | 2.7 | 0.147 | ELG278M050AQ2(1)
50 | 63 | 3,300 | 22x35 | 30 | 1.95 | 3.0 | 0.121 | ELG338M050AQ3(1)
50 | 63 | 3,900 | 22x40 | 30 | 2.15 | 3.0 | 0.102 | ELG398M050AQ4(1)
50 | 63 | 4,700 | 22x45 | 30 | 2.45 | 3.0 | 0.085 | ELG478M050AQ5(1)
50 | 63 | 5,600 | 22x50 | 30 | 2.75 | 3.0 | 0.071 | ELG568M050AQ6(1)
50 | 63 | 2,200 | 25x25 | 30 | 1.55 | 2.2 | 0.181 | ELG228M050AR1(1)
50 | 63 | 2,700 | 25x25 | 30 | 1.70 | 2.7 | 0.147 | ELG278M050AR1(1)
50 | 63 | 3,300 | 25x 30 | 30 | 1.85 | 3.0 | 0.121 | ELG338M050AR2(1)
50 | 63 | 3,900 | 25x 35 | 30 | 2.20 | 3.0 | 0.102 | ELG398M050AR3(1)
50 | 63 | 4,700 | 25x40 | 30 | 2.45 | 3.0 | 0.085 | ELG478M050AR4(1)
50 | 63 | 5,600 | 25x40 | 30 | 2.70 | 3.0 | 0.071 | ELG568M050AR4(1)
50 | 63 | 6,800 | 25x 50 | 30 | 3.30 | 3.0 | 0.059 | ELG688M050AR6(1)
50 | 63 | 3,900 | 30x25 | 30 | 1.95 | 3.0 | 0.102 | ELG398M050AS1(1)
50 | 63 | 4,700 | 30x30 | 30 | 2.45 | 3.0 | 0.085 | ELG478M050AS2(1)
50 | 63 | 5,600 | 30x35 | 30 | 2.75 | 3.0 | 0.071 | ELG568M050AS3(1)
50 | 63 | 6,800 | 30x40 | 30 | 3.30 | 3.0 | 0.059 | ELG688M050AS4(1)
50 | 63 | 8,200 | 30x45 | 30 | 3.60 | 3.0 | 0.049 | ELG828M050AS5(1)
50 | 63 | 10,000 | 30x50 | 30 | 4.05 | 3.0 | 0.040 | ELG109M050AS6(1)
50 | 63 | 4,700 | 35x 25 | 30 | 2.50 | 3.0 | 0.085 | ELG478M050AT1(1)
50 | 63 | 5,600 | 35x 30 | 30 | 2.75 | 3.0 | 0.071 | ELG568M050AT2(1)
50 | 63 | 6,800 | 35x30 | 30 | 3.25 | 3.0 | 0.059 | ELG688M050AT2(1)
50 | 63 | 8,200 | 35x35 | 30 | 3.55 | 3.0 | 0.049 | ELG828M050AT3(1)
50 | 63 | 10,000 | 35x40 | 30 | 4.00 | 3.0 | 0.040 | ELG109M050AT4(1)
50 | 63 | 12,000 | 35x 45 | 30 | 4.55 | 3.0 | 0.033 | ELG129M050AT5(1)
63 | 79 | 1,200 | 22x25 | 25 | 1.20 | 1.5 | 0.276 | ELG128M063AQ1(1)
63 | 79 | 1,500 | 22x30 | 25 | 1.30 | 1.9 | 0.221 | ELG158M063AQ2(1)
63 | 79 | 1,800 | 22x30 | 25 | 1.50 | 2.3 | 0.184 | ELG188M063AQ2(1)
63 | 79 | 2,200 | 22x35 | 25 | 1.70 | 2.8 | 0.151 | ELG228M063AQ3(1)
63 | 79 | 2,700 | 22x40 | 25 | 2.00 | 3.0 | 0.123 | ELG278M063AQ4(1)
63 | 79 | 3,300 | 22 x 50 | 25 | 2.30 | 3.0 | 0.101 | ELG338M063AQ6(1)
63 | 79 | 1,500 | 25x25 | 25 | 1.30 | 1.9 | 0.221 | ELG158M063AR1(1)
63 | 79 | 1,800 | 25x25 | 25 | 1.50 | 2.3 | 0.184 | ELG188M063AR1(1)
63 | 79 | 2,200 | 25x30 | 25 | 1.75 | 2.8 | 0.151 | ELG228M063AR2(1)
63 | 79 | 2,700 | 25x35 | 25 | 2.00 | 3.0 | 0.123 | ELG278M063AR3(1)
63 | 79 | 3,300 | 25x40 | 25 | 2.30 | 3.0 | 0.101 | ELG338M063AR4(1)
63 | 79 | 3,900 | 25x45 | 25 | 2.55 | 3.0 | 0.085 | ELG398M063AR5(1)