## Sheet
Rated Voltage | Surge Voltage | Rated Capacitance | Case Size | DF | RC | LC | ESR | Part Number
(VDC) | (VDC) | 120 Hz 20°C (pF) | DxL (mm) | 120 Hz 20°C (tanδ %)* | 120 Hz 105℃ (A) | 20°℃5 minutes (mA) | 120 Hz 20℃ (Q) | ()Represents Part Number Options
63 | 79 | 4,700 | 25 x 50 | 25 | 2.85 | 3.0 | 0.071 | ELG478M063AR6(1)
63 | 79 | 2,200 | 30x 25 | 25 | 1.80 | 2.8 | 0.151 | ELG228M063AS1(1)
63 | 79 | 2,700 | 30x25 | 25 | 1.95 | 3.0 | 0.123 | ELG278M063AS1(1)
63 | 79 | 3,300 | 30x30 | 25 | 2.25 | 3.0 | 0.101 | ELG338M063AS2(1)
63 | 79 | 3,900 | 30x35 | 25 | 2.55 | 3.0 | 0.085 | ELG398M063AS3(1)
63 | 79 | 4,700 | 30x40 | 25 | 2.85 | 3.0 | 0.071 | ELG478M063AS4(1)
63 | 79 | 5,600 | 30x45 | 25 | 3.20 | 3.0 | 0.059 | ELG568M063AS5(1)
63 | 79 | 6,800 | 30x50 | 25 | 3.65 | 3.0 | 0.049 | ELG688M063AS6(1)
63 | 79 | 3,300 | 35x25 | 25 | 2.10 | 3.0 | 0.101 | ELG338M063AT1(1)
63 | 79 | 3,900 | 35x30 | 25 | 2.55 | 3.0 | 0.085 | ELG398M063AT2(1)
63 | 79 | 4,700 | 35x30 | 25 | 2.80 | 3.0 | 0.071 | ELG478M063AT2(1)
63 | 79 | 5,600 | 35x 35 | 25 | 3.20 | 3.0 | 0.059 | ELG568M063AT3(1)
63 | 79 | 6,800 | 35x40 | 25 | 3.65 | 3.0 | 0.049 | ELG688M063AT4(1)
63 | 79 | 8,200 | 35x45 | 25 | 3.90 | 3.0 | 0.040 | ELG828M063AT5(1)
63 | 79 | 10,000 | 35x50 | 25 | 4.40 | 3.0 | 0.033 | ELG109M063AT6(1)
80 | 100 | 820 | 22x25 | 25 | 1.10 | 1.3 | 0.405 | ELG827M080AQ1(1)
80 | 100 | 1,000 | 22x30 | 25 | 1.20 | 1.6 | 0.332 | ELG108M080AQ2(1)
80 | 100 | 1,200 | 22x30 | 25 | 1.40 | 1.9 | 0.276 | ELG128M080AQ2(1)
80 | 100 | 1,500 | 22x35 | 25 | 1.60 | 2.4 | 0.221 | ELG158M080AQ3(1)
80 | 100 | 1,800 | 22x40 | 25 | 1.80 | 2.9 | 0.184 | ELG188M080AQ4(1)
80 | 100 | 2,200 | 22x45 | 25 | 2.05 | 3.0 | 0.151 | ELG228M080AQ5(1)
80 | 100 | 1,000 | 25x25 | 25 | 1.20 | 1.6 | 0.332 | ELG108M080AR1(1)
80 | 100 | 1,200 | 25x25 | 25 | 1.40 | 1.9 | 0.276 | ELG128M080AR1(1)
80 | 100 | 1,500 | 25x30 | 25 | 1.60 | 2.4 | 0.221 | ELG158M080AR2(1)
80 | 100 | 1,800 | 25x35 | 25 | 1.85 | 2.9 | 0.184 | ELG188M080AR3(1)
80 | 100 | 2,200 | 25x35 | 25 | 2.00 | 3.0 | 0.151 | ELG228M080AR3(1)
80 | 100 | 2,700 | 25x45 | 25 | 2.35 | 3.0 | 0.123 | ELG278M080AR5(1)
80 | 100 | 3,300 | 25x50 | 25 | 2.70 | 3.0 | 0.101 | ELG338M080AR6(1)
80 | 100 | 1,500 | 30x25 | 25 | 1.65 | 2.4 | 0.221 | ELG158M080AS1(1)
80 | 100 | 1,800 | 30x25 | 25 | 1.80 | 2.9 | 0.184 | ELG188M080AS1(1)
80 | 100 | 2,200 | 30x30 | 25 | 2.05 | 3.0 | 0.151 | ELG228M080AS2(1)
80 | 100 | 2,700 | 30x35 | 25 | 2.35 | 3.0 | 0.123 | ELG278M080AS3(1)
80 | 100 | 3,300 | 30x40 | 25 | 2.70 | 3.0 | 0.101 | ELG338M080AS4(1)
80 | 100 | 3,900 | 30x45 | 25 | 3.00 | 3.0 | 0.085 | ELG398M080AS5(1)
80 | 100 | 4,700 | 30x50 | 25 | 3.40 | 3.0 | 0.071 | ELG478M080AS6(1)
80 | 100 | 2,200 | 35x25 | 25 | 2.05 | 3.0 | 0.151 | ELG228M080AT1(1)
80 | 100 | 2,700 | 35x30 | 25 | 2.35 | 3.0 | 0.123 | ELG278M080AT2(1)
80 | 100 | 3,300 | 35x30 | 25 | 2.55 | 3.0 | 0.101 | ELG338M080AT2(1)
80 | 100 | 3,900 | 35x35 | 25 | 3.00 | 3.0 | 0.085 | ELG398M080AT3(1)
80 | 100 | 4,700 | 35x40 | 25 | 3.40 | 3.0 | 0.071 | ELG478M080AT4(1)
80 | 100 | 5,600 | 35x45 | 25 | 3.80 | 3.0 | 0.059 | ELG568M080AT5(1)
80 | 100 | 6,800 | 35x50 | 25 | 3.90 | 3.0 | 0.049 | ELG688M080AT6(1)
100 | 125 | 560 | 22x25 | 25 | 1.05 | 1.1 | 0.592 | ELG567M100AQ1(1)
100 | 125 | 680 | 22x25 | 25 | 1.20 | 1.4 | 0.488 | ELG687M100AQ1(1)
100 | 125 | 820 | 22x30 | 25 | 1.30 | 1.6 | 0.405 | ELG827M100AQ2(1)
100 | 125 | 1,000 | 22x35 | 25 | 1.50 | 2.0 | 0.332 | ELG108M100AQ3(1)
100 | 125 | 1,200 | 22x40 | 25 | 1.70 | 2.4 | 0.276 | ELG128M100AQ4(1)
100 | 125 | 1,500 | 22x 45 | 25 | 1.95 | 3.0 | 0.221 | ELG158M100AQ5(1)
100 | 125 | 820 | 25x 25 | 25 | 1.33 | 1.6 | 0.405 | ELG827M100AR1(1)
100 | 125 | 1,000 | 25x30 | 25 | 1.50 | 2.0 | 0.332 | ELG108M100AR2(1)
100 | 125 | 1,200 | 25x35 | 25 | 1.70 | 2.4 | 0.276 | ELG128M100AR3(1)
100 | 125 | 1,500 | 25x40 | 25 | 2.00 | 3.0 | 0.221 | ELG158M100AR4(1)
100 | 125 | 1,800 | 25x45 | 25 | 2.20 | 3.0 | 0.184 | ELG188M100AR5(1)
100 | 125 | 2,200 | 25x50 | 25 | 2.55 | 3.0 | 0.151 | ELG228M100AR6(1)
100 | 125 | 1,200 | 30x25 | 25 | 1.70 | 2.4 | 0.276 | ELG128M100AS1(1)
100 | 125 | 1,500 | 30x30 | 25 | 1.95 | 3.0 | 0.221 | ELG158M100AS2(1)
100 | 125 | 1,800 | 30x35 | 25 | 2.50 | 3.0 | 0.184 | ELG188M100AS3(1)