## Sheet
Rated Voltage | Surge Voltage | Rated Capacitance | Case Size | DF | RC | LC | ESR | Part Number
(VDC) | (VDC) | 120 Hz 20°C (μF) | DxL (mm) | 120 Hz 20°C (tanδ %)* | 120 Hz 105°℃ (A) | 20°℃ 5 minutes (mA) | 120 Hz 20℃ (Q) | ()Represents Part Number Options
100 100 | 125 | 2,200 2,700 | 30x40 | 25 | 2.70 | 3.0 | 0.151 0.123 | ELG228M100AS4(1) ELG278M100AS5(1)
| 125 |  | 30x45 | 25 | 2.90 | 3.0
100 | 125 | 3,300 | 30x50 | 25 | 3.25 | 3.0 | 0.101 | ELG338M100AS6(1)
100 | 125 | 3,900 | 30x50 | 25 | 3.70 | 3.0 | 0.085 | ELG398M100AS6(1)
100 | 125 | 1,500 | 35x25 | 25 | 2.00 | 3.0 | 0.221 | ELG158M100AT1(1)
100 | 125 | 1,800 | 35x30 | 25 | 2.45 | 3.0 | 0.184 | ELG188M100AT2(1)
100 | 125 | 2,200 | 35x30 | 25 | 2.55 | 3.0 | 0.151 | ELG228M100AT2(1)
100 | 125 | 2,700 | 35x35 | 25 | 2.85 | 3.0 | 0.123 | ELG278M100AT3(1)
100 | 125 | 3,300 | 35x40 | 25 | 3.25 | 3.0 | 0.101 | ELG338M100AT4(1)
100 | 125 | 3,900 | 35x45 | 25 | 3.70 | 3.0 | 0.085 | ELG398M100AT5(1)
100 | 125 | 4,700 | 35x 50 | 25 | 3.80 | 3.0 | 0.071 | ELG478M100AT6(1)
100 | 125 | 6,800 | 35x50 | 15 | 3.9 | 3.0 | 0.029 | ELG688M100AT6(1)
160 | 200 | 220 | 22x20 | 15 | 0.80 | 1.1 | 0.905 | ELG227M160AQ7(1)
160 | 200 | 270 | 22 x 25 | 15 | 1.00 | 0.9 | 0.737 | ELG277M160AQ1(1)
160 | 200 | 330 | 22x25 | 15 | 1.20 | 1.1 | 0.603 | ELG337M160AQ1(1)
160 | 200 | 390 | 22x30 | 15 | 1.30 | 1.2 | 0.510 | ELG397M160AQ2(1)
160 | 200 | 470 | 22x30 | 15 | 1.30 | 1.5 | 0.423 | ELG477M160AQ2(1)
160 | 200 | 470 | 22x35 | 15 | 1.40 | 1.5 | 0.423 | ELG477M160AQ3(1)
160 | 200 | 560 | 22x40 | 15 | 1.50 | 1.8 | 0.355 | ELG567M160AQ4(1)
160 | 200 | 680 | 22x45 | 15 | 1.70 | 2.2 | 0.293 | ELG687M160AQ5(1)
160 | 200 | 820 | 22x50 | 15 | 1.95 | 2.6 | 0.243 | ELG827M160AQ6(1)
160 | 200 | 330 | 25x20 | 15 | 1.15 | 1.6 | 0.603 | ELG337M160AR7(1)
160 | 200 | 390 | 25x25 | 15 | 1.30 | 1.2 | 0.510 | ELG397M160AR1(1)
160 | 200 | 470 | 25x25 | 15 | 1.40 | 1.5 | 0.423 | ELG477M160AR1(1)
160 | 200 | 560 | 25x30 | 15 | 1.50 | 1.8 | 0.355 | ELG567M160AR2(1)
160 | 200 | 680 | 25x35 | 15 | 1.70 | 2.2 | 0.293 | ELG687M160AR3(1)
160 | 200 | 820 | 25x40 | 15 | 2.00 | 2.6 | 0.243 | ELG827M160AR4(1)
160 | 200 | 1,000 | 25x45 | 15 | 2.20 | 3.0 | 0.199 | ELG108M160AR5(1)
160 | 200 | 1,200 | 25x 50 | 15 | 2.45 | 3.0 | 0.166 | ELG128M160AR6(1)
160 | 200 | 560 | 30x25 | 15 | 1.50 | 1.8 | 0.355 | ELG567M160AS1(1)
160 | 200 | 680 | 30x25 | 15 | 1.70 | 2.2 | 0.293 | ELG687M160AS1(1)
160 | 200 | 820 | 30x30 | 15 | 2.00 | 2.6 | 0.243 | ELG827M160AS2(1)
160 | 200 | 1,000 | 30x35 | 15 | 2.20 | 3.0 | 0.199 | ELG108M160AS3(1)
160 | 200 | 1,200 | 30x40 | 15 | 2.45 | 3.0 | 0.166 | ELG128M160AS4(1)
160 | 200 | 1,500 | 30x45 | 15 | 2.80 | 3.0 | 0.133 | ELG158M160AS5(1)
160 | 200 | 1,800 | 30x50 | 15 | 3.30 | 3.0 | 0.111 | ELG188M160AS6(1)
160 | 200 | 820 | 35x25 | 15 | 1.90 | 2.6 | 0.243 | ELG827M160AT1(1)
160 | 200 | 1,000 | 35x30 | 15 | 2.20 | 3.0 | 0.199 | ELG108M160AT2(1)
160 | 200 | 1,200 | 35x30 | 15 | 2.45 | 3.0 | 0.166 | ELG128M160AT2(1)
160 | 200 | 1,500 | 35x35 | 15 | 2.80 | 3.0 | 0.133 | ELG158M160AT3(1)
160 | 200 | 1,800 | 35x45 | 15 | 3.30 | 3.0 | 0.111 | ELG188M160AT5(1)
160 | 200 | 2,200 | 35x 45 | 15 | 3.30 | 3.0 | 0.090 | ELG228M160AT5(1)
160 | 200 | 2,200 | 35 x 50 | 15 | 3.75 | 3.0 | 0.090 | ELG228M160AT6(1)
180 | 225 | 180 | 22x20 | 15 | 0.75 | 1.0 | 1.106 | ELG187M180AQ7(1)
180 | 225 | 220 | 22x25 | 15 | 0.85 | 0.8 | 0.905 | ELG227M180AQ1(1)
180 | 225 | 270 | 22x25 | 15 | 0.95 | 1.0 | 0.737 | ELG277M180AQ1(1)
180 | 225 | 330 | 22x25 | 15 | 1.10 | 1.2 | 0.603 | ELG337M180AQ1(1)
180 | 225 | 330 | 22x30 | 15 | 1.10 | 1.2 | 0.603 | ELG337M180AQ2(1)
180 | 225 | 390 | 22x30 | 15 | 1.30 | 1.4 | 0.510 | ELG397M180AQ2(1)
180 | 225 | 470 | 22x30 | 15 | 1.30 | 1.7 | 0.423 | ELG477M180AQ2(1)
180 | 225 | 470 | 22x35 | 15 | 1.35 | 1.7 | 0.423 | ELG477M180AQ3(1)
180 | 225 | 560 | 22x40 | 15 | 1.50 | 2.0 | 0.355 | ELG567M180AQ4(1)
180 | 225 | 680 | 22x45 | 15 | 1.70 | 2.4 | 0.293 | ELG687M180AQ5(1)
180 | 225 | 680 | 22x 50 | 15 | 1.70 | 2.4 | 0.293 | ELG687M180AQ6(1)
180 | 225 | 820 | 22x 50 | 15 | 1.95 | 3.0 | 0.243 | ELG827M180AQ6(1)
180 | 225 | 270 | 25 x 20 | 15 | 0.90 | 1.5 | 0.737 | ELG277M180AR7(1)
180 | 225 | 330 | 25x25 | 15 | 1.10 | 1.2 | 0.603 | ELG337M180AR1(1)