## Sheet
Rated Voltage | Surge Voltage | Rated Capacitance | Case Size | DF | RC | LC | ESR | Part Number
(VDC) | (VDC) | 120 Hz 20°C (μF) | DxL (mm) | 120 Hz 20°C (tanδ %)* | 120 Hz 105°℃ (A) | 20°℃ 5 minutes (mA) | 120 Hz 20°℃ (Q) | ()Represents Part Number Options
200 | 250 | 1,000 | 30x40 | 15 | 2.30 | 3.0 | 0.199 | ELG108M200AS4(1)
200 | 250 | 1,200 | 30x45 | 15 | 2.30 | 3.0 | 0.166 | ELG128M200AS5(1)
200 | 250 | 1,000 | 30x45 | 15 | 2.30 | 3.0 | 0.199 | ELG108M200AS5(1)
200 | 250 | 1,200 | 30 x 50 | 15 | 2.60 | 3.0 | 0.166 | ELG128M200AS6(1)
200 | 250 | 680 | 35x25 | 15 | 1.70 | 2.7 | 0.293 | ELG687M200AT1(1)
200 | 250 | 820 | 35x30 | 15 | 2.05 | 3.0 | 0.243 | ELG827M200AT2(1)
200 | 250 | 1,000 | 35x30 | 15 | 2.30 | 3.0 | 0.199 | ELG108M200AT2(1)
200 | 250 | 1,000 | 35x35 | 15 | 2.30 | 3.0 | 0.199 | ELG108M200AT3(1)
200 | 250 | 1,200 | 35x40 | 15 | 2.65 | 3.0 | 0.166 | ELG128M200AT4(1)
200 | 250 | 1,500 | 35x45 | 15 | 3.10 | 3.0 | 0.133 | ELG158M200AT5(1)
200 | 250 | 1,800 | 35x50 | 15 | 3.15 | 3.0 | 0.111 | ELG188M200AT6(1)
250 | 300 | 120 | 22x20 | 15 | 0.60 | 0.9 | 1.659 | ELG127M250AQ7(1)
250 | 300 | 150 | 22x25 | 15 | 0.65 | 0.8 | 1.327 | ELG157M250AQ1(1)
250 | 300 | 180 | 22x25 | 15 | 0.80 | 0.9 | 1.106 | ELG187M250AQ1(1)
250 | 300 | 220 | 22x30 | 15 | 0.95 | 1.1 | 0.905 | ELG227M250AQ2(1)
250 | 300 | 270 | 22x35 | 15 | 1.15 | 1.4 | 0.737 | ELG277M250AQ3(1)
250 | 300 | 330 | 22 x 35 | 15 | 1.15 | 1.7 | 0.603 | ELG337M250AQ3(1)
250 | 300 | 330 | 22x40 | 15 | 1.25 | 1.7 | 0.603 | ELG337M250AQ4(1)
250 | 300 | 390 | 22x45 | 15 | 1.50 | 2.0 | 0.510 | ELG397M250AQ5(1)
250 | 300 | 470 | 22x50 | 15 | 1.55 | 2.4 | 0.423 | ELG477M250AQ6(1)
250 | 300 | 180 | 25x20 | 15 | 0.75 | 1.4 | 1.106 | ELG187M250AR7(1)
250 | 300 | 220 | 25x25 | 15 | 0.95 | 1.1 | 0.905 | ELG227M250AR1(1)
250 | 300 | 270 | 25x30 | 15 | 1.15 | 1.4 | 0.737 | ELG277M250AR2(1)
250 | 300 | 330 | 25x30 | 15 | 1.20 | 1.7 | 0.603 | ELG337M250AR2(1)
250 | 300 | 390 | 25x35 | 15 | 1.50 | 2.0 | 0.510 | ELG397M250AR3(1)
250 | 300 | 470 | 25x35 | 15 | 1.50 | 2.4 | 0.423 | ELG477M250AR3(1)
250 | 300 | 470 | 25x40 | 15 | 1.55 | 2.4 | 0.423 | ELG477M250AR4(1)
250 | 300 | 560 | 25x45 | 15 | 1.80 | 2.8 | 0.355 | ELG567M250AR5(1)
250 | 300 | 680 | 25x50 | 15 | 1.95 | 3.0 | 0.293 | ELG687M250AR6(1)
250 | 300 | 270 | 30x25 | 15 | 1.15 | 1.4 | 0.737 | ELG277M250AS1(1)
250 | 300 | 330 | 30x25 | 15 | 1.25 | 1.7 | 0.603 | ELG337M250AS1(1)
250 | 300 | 390 | 30x30 | 15 | 1.50 | 2.0 | 0.510 | ELG397M250AS2(1)
250 | 300 | 470 | 30x30 | 15 | 1.55 | 2.4 | 0.423 | ELG477M250AS2(1)
250 | 300 | 560 | 30x35 | 15 | 1.80 | 2.8 | 0.355 | ELG567M250AS3(1)
250 | 300 | 680 | 30x35 | 15 | 2.00 | 3.0 | 0.293 | ELG687M250AS3(1)
250 | 300 | 680 | 30x40 | 15 | 2.00 | 3.0 | 0.293 | ELG687M250AS4(1)
250 | 300 | 820 | 30x40 | 15 | 2.00 | 3.0 | 0.243 | ELG827M250AS4(1)
250 | 300 | 820 | 30x45 | 15 | 2.15 | 3.0 | 0.243 | ELG827M250AS5(1)
250 | 300 | 470 | 35 x 25 | 15 | 1.55 | 2.4 | 0.423 | ELG477M250AT1(1)
250 | 300 | 560 | 35x30 | 15 | 1.80 | 2.8 | 0.355 | ELG567M250AT2(1)
250 | 300 | 680 | 35x35 | 15 | 2.00 | 3.0 | 0.293 | ELG687M250AT3(1)
250 | 300 | 820 | 35x35 | 15 | 2.10 | 3.0 | 0.243 | ELG827M250AT3(1)
250 | 300 | 1,000 | 35x40 | 15 | 2.30 | 3.0 | 0.199 | ELG108M250AT4(1)
250 | 300 | 1,200 | 35x45 | 15 | 2.80 | 3.0 | 0.166 | ELG128M250AT5(1)
250 | 300 | 1,500 | 35x50 | 15 | 3.63 | 3.0 | 0.133 | ELG158M250AT6(1)
350 | 400 | 56 | 22x20 | 15 | 0.40 | 0.6 | 3.554 | ELG566M350AQ7(1)
350 | 400 | 68 | 22x25 | 15 | 0.45 | 0.5 | 2.927 | ELG686M350AQ1(1)
350 | 400 | 82 | 22x25 | 15 | 0.55 | 0.6 | 2.427 | ELG826M350AQ1(1)
350 | 400 | 100 | 22x30 | 15 | 0.70 | 0.7 | 1.990 | ELG107M350AQ2(1)
350 | 400 | 120 | 22x35 | 15 | 0.75 | 0.8 | 1.659 | ELG127M350AQ3(1)
350 | 400 | 150 | 22x40 | 15 | 0.80 | 1.1 | 1.327 | ELG157M350AQ4(1)
350 | 400 | 180 | 22x45 | 15 | 0.90 | 1.3 | 1.106 | ELG187M350AQ5(1)
350 | 400 | 220 | 22x50 | 15 | 1.05 | 1.5 | 0.905 | ELG227M350AQ6(1)
350 | 400 | 82 | 25x20 | 15 | 0.50 | 0.9 | 2.427 | ELG826M350AR7(1)
350 | 400 | 100 | 25x25 | 15 | 0.70 | 0.7 | 1.990 | ELG107M350AR1(1)
350 | 400 | 120 | 25x30 | 15 | 0.75 | 0.8 | 1.659 | ELG127M350AR2(1)
350 | 400 | 150 | 25x30 | 15 | 0.80 | 1.1 | 1.327 | ELG157M350AR2(1)