## Sheet
Rated Voltage | Surge Voltage | Rated Capacitance | Case Size | DF | RC | LC | ESR | Part Number
(VDC) | (VDC) | 120 Hz 20°C (μF) | DxL (mm) | 120 Hz 20°C (tanδ %)* | 120 Hz 105°C (A) | 20°℃ 5 minutes (mA) | 120 Hz 20°℃ (Q) | ()Represents Part Number Options
400 400 400 400 | 450 | 470 | 35x40 | 15 | 1.65 | 3.0 | 0.423 | ELG477M400AT4(1) ELG477M400AT5(1) ELG567M400AT5(1) ELG567M400AT6(1)
| 450 | 470 | 35x45 | 15 | 1.75 | 3.0 | 0.423
| 450 | 560 | 35x45 | 15 | 1.80 | 3.0 | 0.355
| 450 | 560 | 35x50 | 15 | 1.90 | 3.0 | 0.355
400 400 400 420 420 | 450 | 680 | 35x50 | 15 | 2.10 | 3.0 | 0.293 | ELG687M400AT6(1) ELG108M400AT6(1) ELG687M400AT8(1) ELG157M420AQ3(1) ELG157M420AQ4(1)
| 450 | 1,000 | 35x 50 | 15 | 1.72 | 3.0 | 0.199
| 450 | 680 | 35x 60 | 15 | 2.15 | 3.0 | 0.293
| 470 | 150 | 22x35 | 20 | 0.58 | 1.3 | 1.769
| 470 | 150 | 22x40 | 20 | 0.65 | 1.3 | 1.769
420 | 470 | 180 | 22x40 | 20 | 0.68 | 1.5 | 1.474 | ELG187M420AQ4(1)
420 | 470 | 150 | 25x30 | 20 | 0.70 | 1.3 | 1.769 | ELG157M420AR2(1)
420 | 470 | 180 | 25x35 | 20 | 0.68 | 1.5 | 1.474 | ELG187M420AR3(1)
420 | 470 | 220 | 25x40 | 20 | 0.85 | 1.8 | 1.206 | ELG227M420AR4(1)
420 | 470 | 220 | 25x45 | 20 | 0.95 | 1.8 | 1.206 | ELG227M420AR5(1)
420 | 470 | 270 | 25x45 | 20 | 1.05 | 2.3 | 0.983 | ELG277M420AQ5(1)
420 | 470 | 330 | 25x50 | 20 | 1.15 | 2.8 | 0.804 | ELG337M420AR6(1)
420 | 470 | 220 | 30x40 | 20 | 0.95 | 1.8 | 1.206 | ELG227M420AS4(1)
420 | 470 | 270 | 30x40 | 20 | 1.05 | 2.3 | 0.983 | ELG277M420AS4(1)
420 | 470 | 330 | 30x40 | 20 | 1.15 | 2.8 | 0.804 | ELG337M420AS4(1)
420 | 470 | 390 | 30x45 | 20 | 1.25 | 3.0 | 0.680 | ELG397M420AS5(1)
420 | 470 | 470 | 30x50 | 20 | 1.40 | 3.0 | 0.565 | ELG477M420AS6(1)
420 | 470 | 270 | 35x30 | 20 | 1.05 | 2.3 | 0.983 | ELG277M420AT2(1)
420 | 470 | 330 | 35x35 | 20 | 1.15 | 2.8 | 0.804 | ELG337M420AT3(1)
420 | 470 | 470 | 35x40 | 20 | 1.35 | 3.0 | 0.565 | ELG477M420AT4(1)
420 | 470 | 560 | 35x45 | 20 | 1.65 | 3.0 | 0.474 | ELG567M420AT5(1)
450 | 500 | 47 | 22x25 | 20 | 0.38 | 0.4 | 5.647 | ELG476M450AQ1(1)
450 | 500 | 56 | 22x25 | 20 | 0.40 | 0.5 | 4.739 | ELG566M450AQ1(1)
450 | 500 | 68 | 22x30 | 20 | 0.50 | 0.6 | 3.903 | ELG686M450AQ2(1)
450 | 500 | 82 | 22x30 | 20 | 0.52 | 0.7 | 3.236 | ELG826M450AQ2(1)
450 | 500 | 100 | 22x30 | 20 | 0.55 | 0.9 | 2.654 | ELG107M450AQ2(1)
450 | 500 | 82 | 22x35 | 20 | 0.55 | 0.7 | 3.236 | ELG826M450AQ3(1)
450 | 500 | 120 | 22x35 | 20 | 0.60 | 1.1 | 2.212 | ELG127M450AQ3(1)
450 | 500 | 100 | 22x40 | 20 | 0.65 | 0.9 | 2.654 | ELG107M450AQ4(1)
450 | 500 | 150 | 22x40 | 20 | 0.68 | 1.4 | 1.769 | ELG157M450AQ4(1)
450 | 500 | 120 | 22x45 | 20 | 0.70 | 1.1 | 2.212 | ELG127M450AQ5(1)
450 | 500 | 180 | 22x45 | 20 | 0.75 | 1.6 | 1.474 | ELG187M450AQ5(1)
450 | 500 | 150 | 22x 50 | 20 | 0.80 | 1.4 | 1.769 | ELG157M450AQ6(1)
450 | 500 | 220 | 22x50 | 20 | 0.85 | 2.0 | 1.206 | ELG227M450AQ6(1)
450 | 500 | 68 | 25x25 | 20 | 0.50 | 0.6 | 3.903 | ELG686M450AR1(1)
450 | 500 | 82 | 25x30 | 20 | 0.55 | 0.7 | 3.236 | ELG826M450AR2(1)
450 | 500 | 100 | 25x30 | 20 | 0.60 | 0.9 | 2.654 | ELG107M450AR2(1)
450 | 500 | 120 | 25x 35 | 20 | 0.70 | 1.1 | 2.212 | ELG127M450AR3(1)
450 | 500 | 150 | 25x40 | 20 | 0.80 | 1.4 | 1.769 | ELG157M450AR4(1)
450 | 500 | 180 | 25x45 | 20 | 0.85 | 1.6 | 1.474 | ELG187M450AR5(1)
450 | 500 | 220 | 25x50 | 20 | 1.00 | 2.0 | 1.206 | ELG227M450AR6(1)
450 | 500 | 270 | 25x50 | 20 | 1.05 | 2.4 | 0.983 | ELG277M450AQ6(1)
450 | 500 | 82 | 30x25 | 20 | 0.55 | 0.7 | 3.236 | ELG826M450AS1(1)
450 | 500 | 100 | 30 x 25 | 20 | 0.65 | 0.9 | 2.654 | ELG107M450AS1(1)
450 | 500 | 120 | 30x30 | 20 | 0.70 | 1.1 | 2.212 | ELG127M450AS2(1)
450 | 500 | 150 | 30x30 | 20 | 0.75 | 1.4 | 1.769 | ELG157M450AS2(1)
450 | 500 | 180 | 30x35 | 20 | 0.85 | 1.6 | 1.474 | ELG187M450AS3(1)
450 | 500 | 220 | 30x40 | 20 | 1.00 | 2.0 | 1.206 | ELG227M450AS4(1)
450 | 500 | 270 | 30x45 | 20 | 1.15 | 2.4 | 0.983 | ELG277M450AS5(1)
450 | 500 | 330 | 30x45 | 20 | 1.25 | 3.0 | 0.804 | ELG337M450AS5(1)
450 450 450 | 500 | 330 | 30x50 | 20 | 1.40 | 3.0 | 0.804 | ELG337M450AS6(1) ELG397M450AS6(1) ELG127M450AT1(1)
| 500 | 390 | 30x50 | 20 | 1.40 | 3.0 | 0.680
| 500 | 120 | 35x25 | 20 | 0.70 | 1.1 | 2.212