## Sheet
Rated Voltage | Surge Voltage |  | Rated Capacitance | Case Size | DF | RC | LC | ESR | Part Number
(VDC) | (VDC) |  | 120 Hz 20°C (μF) | DxL (mm) | 120 Hz 20°C (tanδ %)* | 120 Hz 85°C (A) | 20°℃ 5 minutes (mA) | 120 Hz 20℃ (Q) | ()Represents Part Number Options
6.3 |  | 8 | 15,000 | 22x25 | 60 | 2.44 | 1.9 | 0.053 | ELH159M6R3AQ1(1)
6.3 |  | 8 | 18,000 | 22x30 | 60 | 2.60 | 2.3 | 0.044 | ELH189M6R3AQ2(1)
6.3 |  | 8 | 22,000 | 22x30 | 60 | 3.06 | 2.8 | 0.036 | ELH229M6R3AQ2(1)
6.3 |  | 8 | 27,000 | 22x35 | 60 | 3.49 | 3.0 | 0.029 | ELH279M6R3AQ3(1)
6.3 |  | 8 | 33,000 | 22x40 | 60 | 3.97 | 3.0 | 0.024 | ELH339M6R3AQ4(1)
6.3 |  | 8 | 39,000 | 22x50 | 60 | 4.56 | 3.0 | 0.020 | ELH399M6R3AQ6(1)
6.3 |  | 8 | 18,000 | 25x25 | 60 | 2.62 | 2.3 | 0.044 | ELH189M6R3AR1(1)
6.3 |  | 8 | 22,000 | 25x 25 | 60 | 3.07 | 2.8 | 0.036 | ELH229M6R3AR1(1)
6.3 |  | 8 | 27,000 | 25x30 | 60 | 3.52 | 3.0 | 0.029 | ELH279M6R3AR2(1)
6.3 |  | 8 | 33,000 | 25x35 | 60 | 4.02 | 3.0 | 0.024 | ELH339M6R3AR3(1)
6.3 |  | 8 | 39,000 | 25x40 | 60 | 4.50 | 3.0 | 0.020 | ELH399M6R3AR4(1)
6.3 |  | 8 | 47,000 | 25x45 | 60 | 5.09 | 3.0 | 0.017 | ELH479M6R3AR5(1)
6.3 | 8 |  | 56,000 | 25x 50 | 60 | 5.71 | 3.0 | 0.014 | ELH569M6R3AR6(1)
6.3 |  | 8 | 27,000 | 30x25 | 60 | 3.57 | 3.0 | 0.029 | ELH279M6R3AS1(1)
6.3 |  | 8 | 33,000 | 30x30 | 60 | 4.05 | 3.0 | 0.024 | ELH339M6R3AS2(1)
6.3 |  | 8 | 39,000 | 30x30 | 60 | 4.46 | 3.0 | 0.020 | ELH399M6R3AS2(1)
6.3 | 8 |  | 47,000 | 30x35 | 60 | 5.06 | 3.0 | 0.017 | ELH479M6R3AS3(1)
6.3 |  | 8 | 56,000 | 30x40 | 60 | 5.70 | 3.0 | 0.014 | ELH569M6R3AS4(1)
6.3 |  | 8 | 68,000 | 30x45 | 60 | 6.48 | 3.0 | 0.012 | ELH689M6R3AS5(1)
6.3 |  | 8 | 82,000 | 30x50 | 60 | 7.32 | 3.0 | 0.010 | ELH829M6R3AS6(1)
6.3 |  | 8 | 33,000 | 35x25 | 60 | 4.10 | 3.0 | 0.024 | ELH339M6R3AT1(1)
6.3 |  | 8 | 39,000 | 35 x 25 | 60 | 4.51 | 3.0 | 0.020 | ELH399M6R3AT1(1)
6.3 |  | 8 | 47,000 | 35x30 | 60 | 5.03 | 3.0 | 0.017 | ELH479M6R3AT2(1)
6.3 |  | 8 | 56,000 | 35x30 | 60 | 5.75 | 3.0 | 0.014 | ELH569M6R3AT2(1)
6.3 |  | 8 | 68,000 | 35x35 | 60 | 6.42 | 3.0 | 0.012 | ELH689M6R3AT3(1)
6.3 |  | 8 | 82,000 | 35x40 | 60 | 7.29 | 3.0 | 0.010 | ELH829M6R3AT4(1)
6.3 |  | 8 | 100,000 | 35x45 | 60 | 8.31 | 3.0 | 0.008 | ELH10KM6R3AT5(1)
6.3 |  | 8 | 120,000 | 35x 50 | 60 | 8.60 | 3.0 | 0.007 | ELH12KM6R3AT6(1)
10 |  | 13 | 12,000 | 22x 25 | 55 | 2.40 | 2.4 | 0.061 | ELH129M010AQ1(1)
10 | 13 |  | 15,000 | 22x30 | 55 | 2.75 | 3.0 | 0.049 | ELH159M010AQ2(1)
10 |  | 13 | 18,000 | 22x35 | 55 | 3.15 | 3.0 | 0.041 | ELH189M010AQ3(1)
10 |  | 13 | 22,000 | 22x40 | 55 | 3.55 | 3.0 | 0.033 | ELH229M010AQ4(1)
10 |  | 13 | 27,000 | 22x45 | 55 | 4.05 | 3.0 | 0.027 | ELH279M010AQ5(1)
10 |  | 13 | 33,000 | 22x 50 | 55 | 4.60 | 3.0 | 0.022 | ELH339M010AQ6(1)
10 |  | 13 | 15,000 | 25x 25 | 55 | 2.75 | 3.0 | 0.049 | ELH159M010AR1(1)
10 | 13 |  | 18,000 | 25x25 | 55 | 3.05 | 3.0 | 0.041 | ELH189M010AR1(1)
10 | 13 |  | 22,000 | 25x30 | 55 | 3.50 | 3.0 | 0.033 | ELH229M010AR2(1)
10 | 13 |  | 27,000 | 25x35 | 55 | 4.00 | 3.0 | 0.027 | ELH279M010AR3(1)
10 | 13 |  | 33,000 | 25x40 | 55 | 4.55 | 3.0 | 0.022 | ELH339M010AR4(1)
10 | 13 |  | 39,000 | 25x45 | 55 | 5.10 | 3.0 | 0.019 | ELH399M010AR5(1)
10 | 13 |  | 47,000 | 25x50 | 55 | 5.75 | 3.0 | 0.016 | ELH479M010AR6(1)
10 | 13 |  | 22,000 | 30x25 | 55 | 3.55 | 3.0 | 0.033 | ELH229M010AS1(1)
10 | 13 |  | 27,000 | 30x30 | 55 | 4.05 | 3.0 | 0.027 | ELH279M010AS2(1)
10 | 13 |  | 33,000 | 30x30 | 55 | 4.50 | 3.0 | 0.022 | ELH339M010AS2(1)
10 | 13 |  | 39,000 | 30x35 | 55 | 5.05 | 3.0 | 0.019 | ELH399M010AS3(1)
10 | 13 |  | 47,000 | 30x40 | 55 | 5.70 | 3.0 | 0.016 | ELH479M010AS4(1)
10 | 13 |  | 56,000 | 30x45 | 55 | 6.45 | 3.0 | 0.013 | ELH569M010AS5(1)
10 | 13 |  | 68,000 | 30 x 50 | 55 | 7.05 | 3.0 | 0.011 | ELH689M010AS6(1)
10 | 13 |  | 33,000 | 35x25 | 55 | 4.50 | 3.0 | 0.022 | ELH339M010AT1(1)
10 | 13 |  | 39,000 | 35x 30 | 55 | 5.05 | 3.0 | 0.019 | ELH399M010AT2(1)
10 | 13 |  | 47,000 | 35x30 | 55 | 5.65 | 3.0 | 0.016 | ELH479M010AT2(1)
10 | 13 |  | 56,000 | 35x35 | 55 | 6.40 | 3.0 | 0.013 | ELH569M010AT3(1)
10 | 13 |  | 68,000 | 35x40 | 55 | 7.10 | 3.0 | 0.011 | ELH689M010AT4(1)
10 | 13 |  | 82,000 | 35x50 | 55 | 7.50 | 3.0 | 0.009 | ELH829M010AT6(1)
16 | 20 |  | 8,200 | 22x25 | 55 | 2.60 | 2.6 | 0.089 | ELH828M016AQ1(1)
16 | 20 |  | 10,000 | 22x30 | 55 | 2.70 | 3.0 | 0.073 | ELH109M016AQ2(1)
16 | 20 |  | 12,000 | 22x30 | 55 | 2.90 | 3.0 | 0.061 | ELH129M016AQ2(1)