## Sheet
Rated Voltage | Surge Voltage | Rated Capacitance | Case Size | DF | RC | LC | ESR | Part Number
(VDC) | (VDC) | 120 Hz 20°C (μF) | DxL (mm) | 120 Hz 20°C (tanδ %)* | 120 Hz 85°C (A) | 20°℃ 5 minutes (mA) | 120 Hz 20℃ (Q) | ()Represents Part Number Options
16 | 20 | 15,000 | 22x 35 | 55 | 3.30 | 3.0 | 0.049 | ELH159M016AQ3(1)
16 | 20 | 18,000 | 22x40 | 55 | 3.70 | 3.0 | 0.041 | ELH189M016AQ4(1)
16 | 20 | 22,000 | 22x50 | 55 | 4.35 | 3.0 | 0.033 | ELH229M016AQ6(1)
16 | 20 | 10,000 | 25x25 | 55 | 2.75 | 3.0 | 0.073 | ELH109M016AR1(1)
16 | 20 | 12,000 | 25x25 | 55 | 2.95 | 3.0 | 0.061 | ELH129M016AR1(1)
16 | 20 | 15,000 | 25x30 | 55 | 3.45 | 3.0 | 0.049 | ELH159M016AR2(1)
16 | 20 | 18,000 | 25x35 | 55 | 3.75 | 3.0 | 0.041 | ELH189M016AR3(1)
16 | 20 | 22,000 | 25x40 | 55 | 4.30 | 3.0 | 0.033 | ELH229M016AR4(1)
16 | 20 | 27,000 | 25x45 | 55 | 4.70 | 3.0 | 0.027 | ELH279M016AR5(1)
16 | 20 | 15,000 | 30x25 | 55 | 3.50 | 3.0 | 0.049 | ELH159M016AS1(1)
16 | 20 | 18,000 | 30x30 | 55 | 3.80 | 3.0 | 0.041 | ELH189M016AS2(1)
16 | 20 | 22,000 | 30x30 | 55 | 4.25 | 3.0 | 0.033 | ELH229M016AS2(1)
16 | 20 | 27,000 | 30x35 | 55 | 4.65 | 3.0 | 0.027 | ELH279M016AS3(1)
16 | 20 | 33,000 | 30x40 | 55 | 5.35 | 3.0 | 0.022 | ELH339M016AS4(1)
16 | 20 | 39,000 | 30x45 | 55 | 6.00 | 3.0 | 0.019 | ELH399M016AS5(1)
16 | 20 | 47,000 | 30x50 | 55 | 6.80 | 3.0 | 0.016 | ELH479M016AS6(1)
16 | 20 | 22,000 | 35x25 | 55 | 4.20 | 3.0 | 0.033 | ELH229M016AT1(1)
16 | 20 | 27,000 | 35x30 | 55 | 4.65 | 3.0 | 0.027 | ELH279M016AT2(1)
16 | 20 | 33,000 | 35x30 | 55 | 5.40 | 3.0 | 0.022 | ELH339M016AT2(1)
16 | 20 | 39,000 | 35x 35 | 55 | 5.95 | 3.0 | 0.019 | ELH399M016AT3(1)
16 | 20 | 47,000 | 35x40 | 55 | 6.75 | 3.0 | 0.016 | ELH479M016AT4(1)
16 | 20 | 56,000 | 35x45 | 55 | 7.60 | 3.0 | 0.013 | ELH569M016AT5(1)
16 | 20 | 68,000 | 35x50 | 55 | 8.00 | 3.0 | 0.011 | ELH689M016AT6(1)
16 | 20 | 82,000 | 35x60 | 55 | 8.50 | 3.0 | 0.009 | ELH829M016AT8(1)
25 | 32 | 5,600 | 22x25 | 45 | 2.20 | 2.8 | 0.107 | ELH568M025AQ1(1)
25 | 32 | 6,800 | 22x30 | 45 | 2.40 | 3.0 | 0.088 | ELH688M025AQ2(1)
25 | 32 | 8,200 | 22x35 | 45 | 2.70 | 3.0 | 0.073 | ELH828M025AQ3(1)
25 | 32 | 10,000 | 22x40 | 45 | 3.10 | 3.0 | 0.060 | ELH109M025AQ4(1)
25 | 32 | 12,000 | 22x45 | 45 | 3.50 | 3.0 | 0.050 | ELH129M025AQ5(1)
25 | 32 | 15,000 | 22x50 | 45 | 4.00 | 3.0 | 0.040 | ELH159M025AQ6(1)
25 | 32 | 6,800 | 25x25 | 45 | 2.45 | 3.0 | 0.088 | ELH688M025AR1(1)
25 | 32 | 8,200 | 25x25 | 45 | 2.75 | 3.0 | 0.073 | ELH828M025AR1(1)
25 | 32 | 10,000 | 25x30 | 45 | 3.15 | 3.0 | 0.060 | ELH109M025AR2(1)
25 | 32 | 12,000 | 25x35 | 45 | 3.45 | 3.0 | 0.050 | ELH129M025AR3(1)
25 | 32 | 15,000 | 25x40 | 45 | 3.95 | 3.0 | 0.040 | ELH159M025AR4(1)
25 | 32 | 18,000 | 25x45 | 45 | 4.45 | 3.0 | 0.033 | ELH189M025AR5(1)
25 | 32 | 10,000 | 30x 25 | 45 | 3.20 | 3.0 | 0.060 | ELH109M025AS1(1)
25 | 32 | 12,000 | 30x30 | 45 | 3.50 | 3.0 | 0.050 | ELH129M025AS2(1)
25 | 32 | 15,000 | 30x35 | 45 | 4.00 | 3.0 | 0.040 | ELH159M025AS3(1)
25 | 32 | 18,000 | 30x35 | 45 | 4.45 | 3.0 | 0.033 | ELH189M025AS3(1)
25 | 32 | 22,000 | 30x40 | 45 | 5.20 | 3.0 | 0.027 | ELH229M025AS4(1)
25 | 32 | 27,000 | 30x50 | 45 | 6.70 | 3.0 | 0.022 | ELH279M025AS6(1)
25 | 32 | 12,000 | 35x25 | 45 | 3.55 | 3.0 | 0.050 | ELH129M025AT1(1)
25 | 32 | 15,000 | 35x30 | 45 | 4.05 | 3.0 | 0.040 | ELH159M025AT2(1)
25 | 32 | 18,000 | 35x30 | 45 | 4.60 | 3.0 | 0.033 | ELH189M025AT2(1)
25 | 32 | 22,000 | 35 x 35 | 45 | 5.15 | 3.0 | 0.027 | ELH229M025AT3(1)
25 | 32 | 22,000 | 35x40 | 45 | 5.95 | 3.0 | 0.027 | ELH229M025AS5(1)
25 | 32 | 22,000 | 35x40 | 45 | 5.90 | 3.0 | 0.027 | ELH229M025AT4(1)
25 | 32 | 27,000 | 35x45 | 45 | 6.75 | 3.0 | 0.022 | ELH279M025AT5(1)
25 | 32 | 39,000 | 35x 45 | 45 | 7.56 | 3.0 | 0.015 | ELH399M025AT5(1)
25 | 32 | 33,000 | 35 x 50 | 45 | 7.55 | 3.0 | 0.018 | ELH339M025AT6(1)
25 | 32 | 47,000 | 35x50 | 45 | 8.30 | 3.0 | 0.013 | ELH479M025AT6(1)
35 | 44 | 3,900 | 22x25 | 35 | 2.20 | 2.7 | 0.119 | ELH398M035AQ1(1)
35 | 44 | 4,700 | 22x30 | 35 | 2.40 | 3.0 | 0.099 | ELH478M035AQ2(1)
35 | 44 | 5,600 | 22x35 | 35 | 2.75 | 3.0 | 0.083 | ELH568M035AQ3(1)
35 | 44 | 6,800 | 22x40 | 35 | 2.85 | 3.0 | 0.068 | ELH688M035AQ4(1)
35 | 44 | 8,200 | 22x45 | 35 | 3.15 | 3.0 | 0.057 | ELH828M035AQ5(1)