## Sheet
Rated Voltage | Surge Voltage | Rated Capacitance | Case Size | DF | RC | LC | ESR | Part Number
(VDC) | (VDC) | 120 Hz 20°C (μF) | DxL (mm) | 120 Hz 20°C (tanδ %)* | 120 Hz 85°℃ (A) | 20°℃ 5 minutes (mA) | 120 Hz 20℃ (Q) | ()Represents Part Number Options
35 | 44 | 10,000 | 22x 50 | 35 | 3.55 | 3.0 | 0.046 | ELH109M035AQ6(1)
35 | 44 | 4,700 | 25x25 | 35 | 2.40 | 3.0 | 0.099 | ELH478M035AR1(1)
35 | 44 | 5,600 | 25 x 25 | 35 | 2.75 | 3.0 | 0.083 | ELH568M035AR1(1)
35 | 44 | 6,800 | 25 x 30 | 35 | 2.85 | 3.0 | 0.068 | ELH688M035AR2(1)
35 | 44 | 8,200 | 25x35 | 35 | 3.10 | 3.0 | 0.057 | ELH828M035AR3(1)
35 | 44 | 10,000 | 25x40 | 35 | 3.50 | 3.0 | 0.046 | ELH109M035AR4(1)
35 | 44 | 12,000 | 25x45 | 35 | 3.95 | 3.0 | 0.039 | ELH129M035AR5(1)
35 | 44 | 15,000 | 25x 50 | 35 | 4.95 | 3.0 | 0.031 | ELH159M035AR6(1)
35 | 44 | 6,800 | 30x25 | 35 | 2.90 | 3.0 | 0.068 | ELH688M035AS1(1)
35 | 44 | 8,200 | 30x30 | 35 | 3.15 | 3.0 | 0.057 | ELH828M035AS2(1)
35 | 44 | 10,000 | 30x30 | 35 | 3.45 | 3.0 | 0.046 | ELH109M035AS2(1)
35 | 44 | 12,000 | 30x35 | 35 | 4.00 | 3.0 | 0.039 | ELH129M035AS3(1)
35 | 44 | 15,000 | 30x40 | 35 | 4.95 | 3.0 | 0.031 | ELH159M035AS4(1)
35 | 44 | 18,000 | 30x45 | 35 | 5.50 | 3.0 | 0.026 | ELH189M035AS5(1)
35 | 44 | 22,000 | 30x50 | 35 | 6.00 | 3.0 | 0.021 | ELH229M035AS6(1)
35 | 44 | 10,000 | 35x25 | 35 | 3.40 | 3.0 | 0.046 | ELH109M035AT1(1)
35 | 44 | 12,000 | 35x30 | 35 | 4.05 | 3.0 | 0.039 | ELH129M035AT2(1)
35 | 44 | 15,000 | 35x35 | 35 | 5.00 | 3.0 | 0.031 | ELH159M035AT3(1)
35 | 44 | 18,000 | 35x40 | 35 | 5.55 | 3.0 | 0.026 | ELH189M035AT4(1)
35 | 44 | 22,000 | 35x45 | 35 | 6.05 | 3.0 | 0.021 | ELH229M035AT5(1)
35 | 44 | 27,000 | 35x50 | 35 | 6.90 | 3.0 | 0.017 | ELH279M035AT6(1)
50 | 63 | 2,200 | 22x25 | 30 | 1.90 | 2.2 | 0.181 | ELH228M050AQ1(1)
50 | 63 | 2,700 | 22x30 | 30 | 2.10 | 2.7 | 0.147 | ELH278M050AQ2(1)
50 | 63 | 3,300 | 22x30 | 30 | 2.35 | 3.0 | 0.121 | ELH338M050AQ2(1)
50 | 63 | 3,900 | 22x35 | 30 | 2.65 | 3.0 | 0.102 | ELH398M050AQ3(1)
50 | 63 | 4,700 | 22x40 | 30 | 3.00 | 3.0 | 0.085 | ELH478M050AQ4(1)
50 | 63 | 5,600 | 22x45 | 30 | 3.35 | 3.0 | 0.071 | ELH568M050AQ5(1)
50 | 63 | 6,800 | 22x 50 | 30 | 3.80 | 3.0 | 0.059 | ELH688M050AQ6(1)
50 | 63 | 2,700 | 25x25 | 30 | 2.20 | 2.7 | 0.147 | ELH278M050AR1(1)
50 | 63 | 3,300 | 25x25 | 30 | 2.35 | 3.0 | 0.121 | ELH338M050AR1(1)
50 | 63 | 3,900 | 25x30 | 30 | 2.65 | 3.0 | 0.102 | ELH398M050AR2(1)
50 | 63 | 4,700 | 25x35 | 30 | 3.00 | 3.0 | 0.085 | ELH478M050AR3(1)
50 | 63 | 5,600 | 25x40 | 30 | 3.35 | 3.0 | 0.071 | ELH568M050AR4(1)
50 | 63 | 6,800 | 25x40 | 30 | 3.80 | 3.0 | 0.059 | ELH688M050AR4(1)
50 | 63 | 8,200 | 25x 50 | 30 | 4.35 | 3.0 | 0.049 | ELH828M050AR6(1)
50 | 63 | 3,900 | 30x25 | 30 | 2.65 | 3.0 | 0.102 | ELH398M050AS1(1)
50 | 63 | 4,700 | 30x25 | 30 | 2.95 | 3.0 | 0.085 | ELH478M050AS1(1)
50 | 63 | 5,600 | 30x30 | 30 | 3.35 | 3.0 | 0.071 | ELH568M050AS2(1)
50 | 63 | 6,800 | 30x30 | 30 | 3.80 | 3.0 | 0.059 | ELH688M050AS2(1)
50 | 63 | 6,800 | 30x35 | 30 | 3.85 | 3.0 | 0.059 | ELH688M050AS3(1)
50 | 63 | 8,200 | 30x40 | 30 | 4.35 | 3.0 | 0.049 | ELH828M050AS4(1)
50 | 63 | 10,000 | 30x45 | 30 | 5.00 | 3.0 | 0.040 | ELH109M050AS5(1)
50 | 63 | 12,000 | 30x50 | 30 | 5.60 | 3.0 | 0.033 | ELH129M050AS6(1)
50 | 63 | 5,600 | 35x25 | 30 | 3.40 | 3.0 | 0.071 | ELH568M050AT1(1)
50 | 63 | 6,800 | 35x30 | 30 | 3.85 | 3.0 | 0.059 | ELH688M050AT2(1)
50 | 63 | 8,200 | 35x30 | 30 | 4.40 | 3.0 | 0.049 | ELH828M050AT2(1)
50 | 63 | 10,000 | 35x35 | 30 | 4.95 | 3.0 | 0.040 | ELH109M050AT3(1)
50 | 63 | 12,000 | 35x40 | 30 | 5.55 | 3.0 | 0.033 | ELH129M050AT4(1)
50 | 63 | 15,000 | 35x45 | 30 | 6.45 | 3.0 | 0.027 | ELH159M050AT5(1)
50 | 63 | 18,000 | 35 x 50 | 30 | 6.70 | 3.0 | 0.022 | ELH189M050AT6(1)
63 | 79 | 1,800 | 22x25 | 25 | 1.85 | 2.3 | 0.184 | ELH188M063AQ1(1)
63 | 79 | 2,200 | 22x30 | 25 | 2.30 | 2.8 | 0.151 | ELH228M063AQ2(1)
63 | 79 | 2,700 | 22x35 | 25 | 2.45 | 3.0 | 0.123 | ELH278M063AQ3(1)
63 | 79 | 3,300 | 22x40 | 25 | 2.60 | 3.0 | 0.101 | ELH338M063AQ4(1)
63 | 79 | 3,900 | 22x45 | 25 | 2.95 | 3.0 | 0.085 | ELH398M063AQ5(1)
63 | 79 | 4,700 | 22x50 | 25 | 3.40 | 3.0 | 0.071 | ELH478M063AQ6(1)
63 | 79 | 2,200 | 25x25 | 25 | 2.30 | 2.8 | 0.151 | ELH228M063AR1(1)