## Sheet
Rated Voltage | Surge Voltage | Rated Capacitance | Case Size | DF | RC | LC | ESR | Part Number
(VDC) | (VDC) | 120 Hz 20°C (μF) | DxL (mm) | 120 Hz 20C (tanδ %)* | 120 Hz 85°C (A) | 20℃ 5 minutes (mA) | 120 Hz 20℃ (Q) | ()Represents Part Number Options
63 | 79 | 2,700 | 25x 30 | 25 | 2.45 | 3.0 | 0.123 | ELH278M063AR2(1)
63 | 79 | 3,300 | 25x30 | 25 | 2.65 | 3.0 | 0.101 | ELH338M063AR2(1)
63 | 79 | 3,900 | 25x35 | 25 | 2.95 | 3.0 | 0.085 | ELH398M063AR3(1)
63 | 79 | 4,700 | 25x40 | 25 | 3.35 | 3.0 | 0.071 | ELH478M063AR4(1)
63 | 79 | 5,600 | 25x45 | 25 | 3.70 | 3.0 | 0.059 | ELH568M063AR5(1)
63 | 79 | 2,700 | 30x25 | 25 | 2.50 | 3.0 | 0.123 | ELH278M063AS1(1)
63 | 79 | 3,300 | 30x25 | 25 | 2.70 | 3.0 | 0.101 | ELH338M063AS1(1)
63 | 79 | 3,900 | 30x30 | 25 | 3.00 | 3.0 | 0.085 | ELH398M063AS2(1)
63 | 79 | 4,700 | 30x30 | 25 | 3.35 | 3.0 | 0.071 | ELH478M063AS2(1)
63 | 79 | 5,600 | 30x35 | 25 | 3.75 | 3.0 | 0.059 | ELH568M063AS3(1)
63 | 79 | 6,800 | 30x40 | 25 | 4.25 | 3.0 | 0.049 | ELH688M063AS4(1)
63 | 79 | 8,200 | 30x45 | 25 | 4.80 | 3.0 | 0.040 | ELH828M063AS5(1)
63 | 79 | 10,000 | 30x50 | 25 | 5.50 | 3.0 | 0.033 | ELH109M063AS6(1)
63 | 79 | 4,700 | 35x25 | 25 | 3.40 | 3.0 | 0.071 | ELH478M063AT1(1)
63 | 79 | 5,600 | 35x30 | 25 | 3.75 | 3.0 | 0.059 | ELH568M063AT2(1)
63 | 79 | 6,800 | 35x30 | 25 | 4.20 | 3.0 | 0.049 | ELH688M063AT2(1)
63 | 79 | 8,200 | 35x 35 | 25 | 4.80 | 3.0 | 0.040 | ELH828M063AT3(1)
63 | 79 | 10,000 | 35x40 | 25 | 5.45 | 3.0 | 0.033 | ELH109M063AT4(1)
63 | 79 | 12,000 | 35x45 | 25 | 6.20 | 3.0 | 0.028 | ELH129M063AT5(1)
80 | 100 | 1,200 | 22x25 | 25 | 1.65 | 1.9 | 0.276 | ELH128M080AQ1(1)
80 | 100 | 1,500 | 22x30 | 25 | 1.90 | 2.4 | 0.221 | ELH158M080AQ2(1)
80 | 100 | 1,800 | 22x35 | 25 | 2.20 | 2.9 | 0.184 | ELH188M080AQ3(1)
80 | 100 | 2,200 | 22x40 | 25 | 2.45 | 3.0 | 0.151 | ELH228M080AQ4(1)
80 | 100 | 2,700 | 22 x45 | 25 | 2.80 | 3.0 | 0.123 | ELH278M080AQ5(1)
80 | 100 | 3,300 | 22x50 | 25 | 3.15 | 3.0 | 0.101 | ELH338M080AQ6(1)
80 | 100 | 1,500 | 25x25 | 25 | 1.90 | 2.4 | 0.221 | ELH158M080AR1(1)
80 | 100 | 1,800 | 25x30 | 25 | 2.20 | 2.9 | 0.184 | ELH188M080AR2(1)
80 | 100 | 2,200 | 25x30 | 25 | 2.45 | 3.0 | 0.151 | ELH228M080AR2(1)
80 | 100 | 2,700 | 25x35 | 25 | 2.80 | 3.0 | 0.123 | ELH278M080AR3(1)
80 | 100 | 3,300 | 25x40 | 25 | 3.20 | 3.0 | 0.101 | ELH338M080AR4(1)
80 | 100 | 3,900 | 25x45 | 25 | 3.60 | 3.0 | 0.085 | ELH398M080AR5(1)
80 | 100 | 4,700 | 25x50 | 25 | 4.05 | 3.0 | 0.071 | ELH478M080AR6(1)
80 | 100 | 1,800 | 30x25 | 25 | 2.20 | 2.9 | 0.184 | ELH188M080AS1(1)
80 | 100 | 2,200 | 30x 25 | 25 | 2.50 | 3.0 | 0.151 | ELH228M080AS1(1)
80 | 100 | 2,700 | 30x30 | 25 | 2.85 | 3.0 | 0.123 | ELH278M080AS2(1)
80 | 100 | 3,300 | 30x30 | 25 | 3.20 | 3.0 | 0.101 | ELH338M080AS2(1)
80 | 100 | 3,900 | 30x35 | 25 | 3.60 | 3.0 | 0.085 | ELH398M080AS3(1)
80 | 100 | 4,700 | 30x40 | 25 | 4.05 | 3.0 | 0.071 | ELH478M080AS4(1)
80 | 100 | 5,600 | 30x45 | 25 | 4.55 | 3.0 | 0.059 | ELH568M080AS5(1)
80 | 100 | 6,800 | 30x50 | 25 | 5.15 | 3.0 | 0.049 | ELH688M080AS6(1)
80 | 100 | 2,700 | 35x25 | 25 | 2.85 | 3.0 | 0.123 | ELH278M080AT1(1)
80 | 100 | 3,300 | 35x25 | 25 | 3.20 | 3.0 | 0.101 | ELH338M080AT1(1)
80 | 100 | 3,900 | 35x30 | 25 | 3.60 | 3.0 | 0.085 | ELH398M080AT2(1)
80 | 100 | 4,700 | 35x35 | 25 | 4.10 | 3.0 | 0.071 | ELH478M080AT3(1)
80 | 100 | 5,600 | 35x35 | 25 | 4.50 | 3.0 | 0.059 | ELH568M080AT3(1)
80 | 100 | 6,800 | 35x40 | 25 | 5.15 | 3.0 | 0.049 | ELH688M080AT4(1)
80 | 100 | 8,200 | 35x45 | 25 | 5.85 | 3.0 | 0.040 | ELH828M080AT5(1)
80 | 100 | 10,000 | 35x50 | 25 | 6.60 | 3.0 | 0.033 | ELH109M080AT6(1)
100 | 125 | 820 | 22x25 | 25 | 1.85 | 1.6 | 0.405 | ELH827M100AQ1(1)
100 | 125 | 1,000 | 22x30 | 25 | 2.10 | 2.0 | 0.332 | ELH108M100AQ2(1)
100 | 125 | 1,200 | 22x35 | 25 | 2.40 | 2.4 | 0.276 | ELH128M100AQ3(1)
100 | 125 | 1,500 | 22x40 | 25 | 2.70 | 3.0 | 0.221 | ELH158M100AQ4(1)
100 | 125 | 1,800 | 22x45 | 25 | 3.10 | 3.0 | 0.184 | ELH188M100AQ5(1)
100 | 125 | 2,200 | 22x50 | 25 | 3.50 | 3.0 | 0.151 | ELH228M100AQ6(1)
100 | 125 | 1,000 | 25x25 | 25 | 2.10 | 2.0 | 0.332 | ELH108M100AR1(1)
100 | 125 | 1,200 | 25x30 | 25 | 2.45 | 2.4 | 0.276 | ELH128M100AR2(1)
100 | 125 | 1,500 | 25x30 | 25 | 2.75 | 3.0 | 0.221 | ELH158M100AR2(1)