## Sheet
Rated Voltage | Surge Voltage | Rated Capacitance | Case Size | DF | RC | LC | ESR | Part Number
(VDC) | (VDC) | 120 Hz 20°C (μF) | DxL (mm) | 120 Hz 20°℃ (tanδ %)* | 120 Hz 85°℃ (A) | 20°℃ 5 minutes (mA) | 120 Hz 20℃ (Ω) | ()Represents Part Number Options
100 100 | 125 | 1,800 2,200 | 25 x 35 | 25 | 3.15 | 3.0 | 0.184 0.151 | ELH188M100AR3(1) ELH228M100AR4(1)
| 125 |  | 25x40 | 25 | 3.55 | 3.0
100 | 125 | 2,700 | 25x45 | 25 | 4.10 | 3.0 | 0.123 | ELH278M100AR5(1)
100 | 125 | 3,300 | 25x 50 | 25 | 4.50 | 3.0 | 0.101 | ELH338M100AR6(1)
100 | 125 | 1,500 | 30x25 | 25 | 2.75 | 3.0 | 0.221 | ELH158M100AS1(1)
100 | 125 | 1,800 | 30x30 | 25 | 3.15 | 3.0 | 0.184 | ELH188M100AS2(1)
100 | 125 | 2,200 | 30x30 | 25 | 3.55 | 3.0 | 0.151 | ELH228M100AS2(1)
100 | 125 | 2,700 | 30x35 | 25 | 4.05 | 3.0 | 0.123 | ELH278M100AS3(1)
100 | 125 | 3,300 | 30x40 | 25 | 4.55 | 3.0 | 0.101 | ELH338M100AS4(1)
100 | 125 | 3,900 | 30x45 | 25 | 5.15 | 3.0 | 0.085 | ELH398M100AS5(1)
100 | 125 | 1,800 | 35 x25 | 25 | 3.15 | 3.0 | 0.184 | ELH188M100AT1(1)
100 | 125 | 2,200 | 35 x25 | 25 | 3.60 | 3.0 | 0.151 | ELH228M100AT1(1)
100 | 125 | 2,700 | 35x30 | 25 | 4.05 | 3.0 | 0.123 | ELH278M100AT2(1)
100 | 125 | 3,300 | 35x30 | 25 | 4.50 | 3.0 | 0.101 | ELH338M100AT2(1)
100 | 125 | 3,900 | 35x 35 | 25 | 5.10 | 3.0 | 0.085 | ELH398M100AT3(1)
100 | 125 | 4,700 | 35x40 | 25 | 5.75 | 3.0 | 0.071 | ELH478M100AT4(1)
100 | 125 | 5,600 | 35x50 | 25 | 6.20 | 3.0 | 0.059 | ELH568M100AT6(1)
160 | 200 | 270 | 22x25 | 15 | 1.15 | 0.9 | 0.737 | ELH277M160AQ1(1)
160 | 200 | 330 | 22x25 | 15 | 1.40 | 1.0 | 0.603 | ELH337M160AQ1(1)
160 | 200 | 390 | 22x30 | 15 | 1.55 | 1.2 | 0.510 | ELH397M160AQ2(1)
160 | 200 | 470 | 22x30 | 15 | 1.75 | 1.5 | 0.423 | ELH477M160AQ2(1)
160 | 200 | 560 | 22x30 | 15 | 1.95 | 1.8 | 0.355 | ELH567M160AQ2(1)
160 | 200 | 680 | 22x40 | 15 | 2.20 | 2.2 | 0.293 | ELH687M160AQ4(1)
160 | 200 | 820 | 22x45 | 15 | 2.50 | 2.6 | 0.243 | ELH827M160AQ5(1)
160 | 200 | 1,000 | 22x50 | 15 | 2.85 | 3.0 | 0.199 | ELH108M160AQ6(1)
160 | 200 | 330 | 25x20 | 15 | 1.35 | 1.0 | 0.603 | ELH337M160AR7(1)
160 | 200 | 390 | 25x 25 | 15 | 1.55 | 1.2 | 0.510 | ELH397M160AR1(1)
160 | 200 | 470 | 25x25 | 15 | 1.75 | 1.5 | 0.423 | ELH477M160AR1(1)
160 | 200 | 560 | 25x30 | 15 | 1.95 | 1.8 | 0.355 | ELH567M160AR2(1)
160 | 200 | 680 | 25x30 | 15 | 2.20 | 2.2 | 0.293 | ELH687M160AR2(1)
160 | 200 | 820 | 25x35 | 15 | 2.55 | 2.6 | 0.243 | ELH827M160AR3(1)
160 | 200 | 1,000 | 25x40 | 15 | 2.80 | 3.0 | 0.199 | ELH108M160AR4(1)
160 | 200 | 1,200 | 25x45 | 15 | 3.15 | 3.0 | 0.166 | ELH128M160AR5(1)
160 | 200 | 390 | 30x 25 | 15 | 1.50 | 1.2 | 0.510 | ELH397M160AS1(1)
160 | 200 | 470 | 30x25 | 15 | 1.70 | 1.5 | 0.423 | ELH477M160AS1(1)
160 | 200 | 560 | 30x25 | 15 | 1.90 | 1.8 | 0.355 | ELH567M160AS1(1)
160 | 200 | 680 | 30x25 | 15 | 2.15 | 2.2 | 0.293 | ELH687M160AS1(1)
160 | 200 | 820 | 30x30 | 15 | 2.50 | 2.6 | 0.243 | ELH827M160AS2(1)
160 | 200 | 1,000 | 30x30 | 15 | 2.80 | 3.0 | 0.199 | ELH108M160AS2(1)
160 | 200 | 1,000 | 30x35 | 15 | 2.80 | 3.0 | 0.199 | ELH108M160AS3(1)
160 | 200 | 1,200 | 30x35 | 15 | 3.15 | 3.0 | 0.166 | ELH128M160AS3(1)
160 | 200 | 1,500 | 30x45 | 15 | 3.75 | 3.0 | 0.133 | ELH158M160AS5(1)
160 | 200 | 1,800 | 30x50 | 15 | 4.20 | 3.0 | 0.111 | ELH188M160AS6(1)
160 | 200 | 820 | 35x25 | 15 | 2.50 | 2.6 | 0.243 | ELH827M160AT1(1)
160 | 200 | 1,000 | 35x25 | 15 | 2.80 | 3.0 | 0.199 | ELH108M160AT1(1)
160 | 200 | 1,200 | 35x30 | 15 | 3.20 | 3.0 | 0.166 | ELH128M160AT2(1)
160 | 200 | 1,500 | 35x 30 | 15 | 3.70 | 3.0 | 0.133 | ELH158M160AT2(1)
160 | 200 | 1,500 | 35x 35 | 15 | 3.70 | 3.0 | 0.133 | ELH158M160AT3(1)
160 | 200 | 1,800 | 35x40 | 15 | 4.20 | 3.0 | 0.111 | ELH188M160AT4(1)
160 | 200 | 2,200 | 35x40 | 15 | 4.60 | 3.0 | 0.090 | ELH228M160AT4(1)
160 | 200 | 2,200 | 35 x 45 | 15 | 4.80 | 3.0 | 0.090 | ELH228M160AT5(1)
160 | 200 | 2,700 | 35x50 | 15 | 5.45 | 3.0 | 0.074 | ELH278M160AT6(1)
180 | 225 | 180 | 22x20 | 15 | 1.00 | 0.6 | 1.106 | ELH187M180AQ7(1)
180 | 225 | 220 | 22x25 | 15 | 1.10 | 0.8 | 0.905 | ELH227M180AQ1(1)
180 | 225 | 270 | 22x25 | 15 | 1.25 | 1.0 | 0.737 | ELH277M180AQ1(1)
180 | 225 | 330 | 22x25 | 15 | 1.40 | 1.2 | 0.603 | ELH337M180AQ1(1)
180 | 225 | 330 | 22x30 | 15 | 1.40 | 1.2 | 0.603 | ELH337M180AQ2(1)