## Sheet
Rated Voltage | Surge Voltage | Rated Capacitance | Case Size | DF | RC | LC | ESR | Part Number
(VDC) | (VDC) | 120 Hz 20°C (pF) | DxL (mm) | 120 Hz 20°C (tanδ %)* | 120 Hz 85°℃ (A) | 20°℃ 5 minutes (mA) | 120 Hz 20°℃ (Q) | ()Represents Part Number Options
180 | 225 | 390 | 22x30 | 15 | 1.60 | 1.4 | 0.510 | ELH397M180AQ2(1)
180 | 225 | 470 | 22 x 35 | 15 | 1.80 | 1.7 | 0.423 | ELH477M180AQ3(1)
180 | 225 | 560 | 22 x 35 | 15 | 2.00 | 2.0 | 0.355 | ELH567M180AQ3(1)
180 | 225 | 560 | 22 x 40 | 15 | 2.00 | 2.0 | 0.355 | ELH567M180AQ4(1)
180 | 225 | 680 | 22x45 | 15 | 2.25 | 2.4 | 0.293 | ELH687M180AQ5(1)
180 | 225 | 820 | 22x50 | 15 | 2.55 | 2.9 | 0.243 | ELH827M180AQ6(1)
180 | 225 | 270 | 25x20 | 15 | 1.25 | 1.0 | 0.737 | ELH277M180AR7(1)
180 | 225 | 330 | 25x25 | 15 | 1.40 | 1.2 | 0.603 | ELH337M180AR1(1)
180 | 225 | 390 | 25x25 | 15 | 1.60 | 1.4 | 0.510 | ELH397M180AR1(1)
180 | 225 | 470 | 25x30 | 15 | 1.80 | 1.7 | 0.423 | ELH477M180AR2(1)
180 | 225 | 560 | 25x30 | 15 | 1.95 | 2.0 | 0.355 | ELH567M180AR2(1)
180 | 225 | 680 | 25x35 | 15 | 2.20 | 2.4 | 0.293 | ELH687M180AR3(1)
180 | 225 | 820 | 25x40 | 15 | 2.55 | 2.9 | 0.243 | ELH827M180AR4(1)
180 | 225 | 1,000 | 25x45 | 15 | 2.85 | 3.0 | 0.199 | ELH108M180AR5(1)
180 | 225 | 470 | 30x25 | 15 | 1.80 | 1.7 | 0.423 | ELH477M180AS1(1)
180 | 225 | 560 | 30x25 | 15 | 2.00 | 2.0 | 0.355 | ELH567M180AS1(1)
180 | 225 | 680 | 30x30 | 15 | 2.20 | 2.4 | 0.293 | ELH687M180AS2(1)
180 | 225 | 820 | 30x30 | 15 | 2.60 | 2.9 | 0.243 | ELH827M180AS2(1)
180 | 225 | 820 | 30x35 | 15 | 2.60 | 2.9 | 0.243 | ELH827M180AS3(1)
180 | 225 | 1,000 | 30x35 | 15 | 2.85 | 3.0 | 0.199 | ELH108M180AS3(1)
180 | 225 | 1,200 | 30x40 | 15 | 3.25 | 3.0 | 0.166 | ELH128M180AS4(1)
180 | 225 | 1,500 | 30x45 | 15 | 3.85 | 3.0 | 0.133 | ELH158M180AS5(1)
180 | 225 | 680 | 35x25 | 15 | 2.20 | 2.4 | 0.293 | ELH687M180AT1(1)
180 | 225 | 820 | 35x25 | 15 | 2.60 | 2.9 | 0.243 | ELH827M180AT1(1)
180 | 225 | 1,000 | 35x30 | 15 | 2.90 | 3.0 | 0.199 | ELH108M180AT2(1)
180 | 225 | 1,200 | 35x30 | 15 | 3.30 | 3.0 | 0.166 | ELH128M180AT2(1)
180 | 225 | 1,200 | 35x35 | 15 | 3.30 | 3.0 | 0.166 | ELH128M180AT3(1)
180 | 225 | 1,500 | 35x35 | 15 | 3.80 | 3.0 | 0.133 | ELH158M180AT3(1)
180 | 225 | 1,500 | 35 x 40 | 15 | 3.80 | 3.0 | 0.133 | ELH158M180AT4(1)
180 | 225 | 1,800 | 35x40 | 15 | 4.30 | 3.0 | 0.111 | ELH188M180AT4(1)
180 | 225 | 1,800 | 35x45 | 15 | 4.30 | 3.0 | 0.111 | ELH188M180AT5(1)
180 | 225 | 2,200 | 35x45 | 15 | 4.90 | 3.0 | 0.090 | ELH228M180AT5(1)
180 | 225 | 2,200 | 35x50 | 15 | 4.90 | 3.0 | 0.090 | ELH228M180AT6(1)
200 | 250 | 180 | 22x25 | 15 | 0.95 | 0.7 | 1.106 | ELH187M200AQ1(1)
200 | 250 | 220 | 22x25 | 15 | 1.10 | 0.9 | 0.905 | ELH227M200AQ1(1)
200 | 250 | 270 | 22x25 | 15 | 1.25 | 1.1 | 0.737 | ELH277M200AQ1(1)
200 | 250 | 330 | 22 x 25 | 15 | 1.45 | 1.3 | 0.603 | ELH337M200AQ1(1)
200 | 250 | 270 | 22x30 | 15 | 1.25 | 1.1 | 0.737 | ELH277M200AQ2(1)
200 | 250 | 330 | 22x30 | 15 | 1.45 | 1.3 | 0.603 | ELH337M200AQ2(1)
200 | 250 | 390 | 22x30 | 15 | 1.60 | 1.6 | 0.510 | ELH397M200AQ2(1)
200 | 250 | 470 | 22 x 35 | 15 | 1.80 | 1.9 | 0.423 | ELH477M200AQ3(1)
200 | 250 | 560 | 22x40 | 15 | 2.00 | 2.2 | 0.355 | ELH567M200AQ4(1)
200 | 250 | 680 | 22x45 | 15 | 2.35 | 2.7 | 0.293 | ELH687M200AQ5(1)
200 | 250 | 270 | 25x25 | 15 | 1.25 | 1.1 | 0.737 | ELH277M200AR1(1)
200 | 250 | 330 | 25x25 | 15 | 1.45 | 1.3 | 0.603 | ELH337M200AR1(1)
200 | 250 | 390 | 25x25 | 15 | 1.55 | 1.6 | 0.510 | ELH397M200AR1(1)
200 | 250 | 470 | 25x30 | 15 | 1.80 | 1.9 | 0.423 | ELH477M200AR2(1)
200 | 250 | 560 | 25x35 | 15 | 2.00 | 2.2 | 0.355 | ELH567M200AR3(1)
200 | 250 | 680 | 25x35 | 15 | 2.30 | 2.7 | 0.293 | ELH687M200AR3(1)
200 | 250 | 820 | 25x40 | 15 | 2.60 | 3.0 | 0.243 | ELH827M200AR4(1)
200 | 250 | 820 | 25x45 | 15 | 2.60 | 3.0 | 0.243 | ELH827M200AR5(1)
200 | 250 | 1,000 | 25x45 | 15 | 3.00 | 3.0 | 0.199 | ELH108M200AR5(1)
200 | 250 | 1,000 | 25x50 | 15 | 3.00 | 3.0 | 0.199 | ELH108M200AR6(1)
200 | 250 | 1,200 | 25x50 | 15 | 3.30 | 3.0 | 0.166 | ELH128M200AR6(1)
200 | 250 | 470 | 30x25 | 15 | 1.80 | 1.9 | 0.423 | ELH477M200AS1(1)
200 200 | 250 | 560 | 30x25 | 15 | 2.00 | 2.2 | 0.355 | ELH567M200AS1(1) ELH687M200AS2(1)
| 250 | 680 | 30x30 | 15 | 2.30 | 2.7 | 0.293