## Sheet
Rated Voltage | Surge Voltage | Rated Capacitance | Case Size | DF | RC | LC | ESR | Part Number
(VDC) | (VDC) | 120 Hz 20°C (μF) | DxL (mm) | 120 Hz 20°℃ (tanδ %)* | 120 Hz 85°C (A) | 20°℃5 minutes (mA) | 120 Hz 20°℃ (Q) | ()Represents Part Number Options
200 | 250 | 820 | 30x30 | 15 | 2.60 | 3.0 | 0.243 | ELH827M200AS2(1)
200 | 250 | 820 | 30x35 | 15 | 2.60 | 3.0 | 0.243 | ELH827M200AS3(1)
200 | 250 | 1,000 | 30x35 | 15 | 3.05 | 3.0 | 0.199 | ELH108M200AS3(1)
200 | 250 | 1,000 | 30x40 | 15 | 3.05 | 3.0 | 0.199 | ELH108M200AS4(1)
200 | 250 | 1,200 | 30x40 | 15 | 3.30 | 3.0 | 0.166 | ELH128M200AS4(1)
200 | 250 | 1,200 | 30x45 | 15 | 3.30 | 3.0 | 0.166 | ELH128M200AS5(1)
200 | 250 | 1,500 | 30x45 | 15 | 3.80 | 3.0 | 0.133 | ELH158M200AS5(1)
200 | 250 | 1,500 | 30x50 | 15 | 3.80 | 3.0 | 0.133 | ELH158M200AS6(1)
200 | 250 | 680 | 35x25 | 15 | 2.30 | 2.7 | 0.293 | ELH687M200AT1(1)
200 | 250 | 820 | 35x30 | 15 | 2.60 | 3.0 | 0.243 | ELH827M200AT2(1)
200 | 250 | 1,000 | 35x30 | 15 | 3.00 | 3.0 | 0.199 | ELH108M200AT2(1)
200 | 250 | 1,200 | 35x30 | 15 | 3.30 | 3.0 | 0.166 | ELH128M200AT2(1)
200 | 250 | 1,200 | 35 x 35 | 15 | 3.30 | 3.0 | 0.166 | ELH128M200AT3(1)
200 | 250 | 1,500 | 35x35 | 15 | 3.80 | 3.0 | 0.133 | ELH158M200AT3(1)
200 | 250 | 1,500 | 35x40 | 15 | 3.80 | 3.0 | 0.133 | ELH158M200AT4(1)
200 | 250 | 1,800 | 35x40 | 15 | 4.35 | 3.0 | 0.111 | ELH188M200AT4(1)
200 | 250 | 1,800 | 35x45 | 15 | 4.35 | 3.0 | 0.111 | ELH188M200AT5(1)
200 | 250 | 2,200 | 35x45 | 15 | 4.95 | 3.0 | 0.090 | ELH228M200AT5(1)
200 | 250 | 2,200 | 35 x 50 | 15 | 4.95 | 3.0 | 0.090 | ELH228M200AT6(1)
250 | 300 | 120 | 22 x 20 | 15 | 0.78 | 0.6 | 1.659 | ELH127M250AQ7(1)
250 | 300 | 150 | 22 x 25 | 15 | 0.90 | 0.7 | 1.327 | ELH157M250AQ1(1)
250 | 300 | 180 | 22x25 | 15 | 1.05 | 0.9 | 1.106 | ELH187M250AQ1(1)
250 | 300 | 220 | 22x30 | 15 | 1.15 | 1.1 | 0.905 | ELH227M250AQ2(1)
250 | 300 | 270 | 22x30 | 15 | 1.30 | 1.3 | 0.737 | ELH277M250AQ2(1)
250 | 300 | 330 | 22x30 | 15 | 1.50 | 1.6 | 0.603 | ELH337M250AQ2(1)
250 | 300 | 220 | 22x35 | 15 | 1.15 | 1.1 | 0.905 | ELH227M250AQ3(1)
250 | 300 | 390 | 22x35 | 15 | 1.65 | 1.9 | 0.510 | ELH397M250AQ3(1)
250 | 300 | 470 | 22x40 | 15 | 1.85 | 2.3 | 0.423 | ELH477M250AQ4(1)
250 | 300 | 560 | 22x45 | 15 | 2.10 | 2.8 | 0.355 | ELH567M250AQ5(1)
250 | 300 | 180 | 25x20 | 15 | 1.00 | 0.9 | 1.106 | ELH187M250AR7(1)
250 | 300 | 220 | 25x25 | 15 | 1.15 | 1.1 | 0.905 | ELH227M250AR1(1)
250 | 300 | 270 | 25x25 | 15 | 1.30 | 1.3 | 0.737 | ELH277M250AR1(1)
250 | 300 | 330 | 25x 25 | 15 | 1.50 | 1.6 | 0.603 | ELH337M250AR1(1)
250 | 300 | 390 | 25x35 | 15 | 1.65 | 1.9 | 0.510 | ELH397M250AR3(1)
250 | 300 | 470 | 25x35 | 15 | 1.85 | 2.3 | 0.423 | ELH477M250AR3(1)
250 | 300 | 560 | 25x40 | 15 | 2.10 | 2.8 | 0.355 | ELH567M250AR4(1)
250 | 300 | 680 | 25x45 | 15 | 2.45 | 3.0 | 0.293 | ELH687M250AR5(1)
250 | 300 | 330 | 30x25 | 15 | 1.50 | 1.6 | 0.603 | ELH337M250AS1(1)
250 | 300 | 390 | 30x25 | 15 | 1.65 | 1.9 | 0.510 | ELH397M250AS1(1)
250 | 300 | 470 | 30x30 | 15 | 1.90 | 2.3 | 0.423 | ELH477M250AS2(1)
250 | 300 | 560 | 30x30 | 15 | 2.10 | 2.8 | 0.355 | ELH567M250AS2(1)
250 | 300 | 680 | 30x35 | 15 | 2.45 | 3.0 | 0.293 | ELH687M250AS3(1)
250 | 300 | 820 | 30x45 | 15 | 2.75 | 3.0 | 0.243 | ELH827M250AS5(1)
250 | 300 | 1,000 | 30x45 | 15 | 3.30 | 3.0 | 0.199 | ELH108M250AS5(1)
250 | 300 | 470 | 35x25 | 15 | 1.90 | 2.3 | 0.423 | ELH477M250AT1(1)
250 | 300 | 560 | 35x25 | 15 | 2.10 | 2.8 | 0.355 | ELH567M250AT1(1)
250 | 300 | 680 | 35x25 | 15 | 2.45 | 3.0 | 0.293 | ELH687M250AT1(1)
250 | 300 | 820 | 35x30 | 15 | 2.75 | 3.0 | 0.243 | ELH827M250AT2(1)
250 | 300 | 820 | 35x35 | 15 | 2.75 | 3.0 | 0.243 | ELH827M250AT3(1)
250 | 300 | 1,000 | 35x35 | 15 | 3.30 | 3.0 | 0.199 | ELH108M250AT3(1)
250 | 300 | 1,200 | 35x40 | 15 | 3.55 | 3.0 | 0.166 | ELH128M250AT4(1)
250 | 300 | 1,500 | 35x45 | 15 | 4.05 | 3.0 | 0.133 | ELH158M250AT5(1)
350 | 400 | 68 | 22x20 | 15 | 0.55 | 0.5 | 2.927 | ELH686M350AQ7(1)
350 | 400 | 82 | 22x25 | 15 | 0.65 | 0.6 | 2.427 | ELH826M350AQ1(1)
350 | 400 | 100 | 22x30 | 15 | 0.90 | 0.7 | 1.990 | ELH107M350AQ2(1)
350 | 400 | 120 | 22x30 | 15 | 1.00 | 0.8 | 1.659 | ELH127M350AQ2(1)
350 | 400 | 150 | 22x35 | 15 | 1.15 | 1.0 | 1.327 | ELH157M350AQ3(1)