## Sheet
Rated Voltage | Surge Voltage | Rated Capacitance | Case Size | DF | RC | LC | ESR | Part Number
(VDC) | (VDC) | 120 Hz 20°C (pF) | DxL (mm) | 120 Hz 20°C (tanδ %)* | 120 Hz 85°℃ (A) | 20°℃5 minutes (mA) | 120 Hz 20°℃ (Ω) | ()Represents Part Number Options
350 | 400 | 180 | 22x40 | 15 | 1.30 | 1.3 | 1.106 | ELH187M350AQ4(1)
350 | 400 | 220 | 22x45 | 15 | 1.45 | 1.5 | 0.905 | ELH227M350AQ5(1)
350 | 400 | 82 | 25x20 | 15 | 0.65 | 0.6 | 2.427 | ELH826M350AR7(1)
350 | 400 | 100 | 25x20 | 15 | 0.90 | 0.7 | 1.990 | ELH107M350AR7(1)
350 | 400 | 120 | 25x25 | 15 | 1.00 | 0.8 | 1.659 | ELH127M350AR1(1)
350 | 400 | 150 | 25x30 | 15 | 1.15 | 1.0 | 1.327 | ELH157M350AR2(1)
350 | 400 | 180 | 25x30 | 15 | 1.25 | 1.3 | 1.106 | ELH187M350AR2(1)
350 | 400 | 220 | 25x35 | 15 | 1.45 | 1.5 | 0.905 | ELH227M350AR3(1)
350 | 400 | 270 | 25x40 | 15 | 1.65 | 1.9 | 0.737 | ELH277M350AR4(1)
350 | 400 | 330 | 25x50 | 15 | 1.80 | 2.3 | 0.603 | ELH337M350AR6(1)
350 | 400 | 150 | 30x25 | 15 | 1.15 | 1.0 | 1.327 | ELH157M350AS1(1)
350 | 400 | 180 | 30x25 | 15 | 1.25 | 1.3 | 1.106 | ELH187M350AS1(1)
350 | 400 | 220 | 30x30 | 15 | 1.45 | 1.5 | 0.905 | ELH227M350AS2(1)
350 | 400 | 270 | 30x35 | 15 | 1.65 | 1.9 | 0.737 | ELH277M350AS3(1)
350 | 400 | 330 | 30x40 | 15 | 1.80 | 2.3 | 0.603 | ELH337M350AS4(1)
350 | 400 | 390 | 30x40 | 15 | 2.00 | 2.7 | 0.510 | ELH397M350AS4(1)
350 | 400 | 470 | 30x45 | 15 | 2.25 | 3.0 | 0.423 | ELH477M350AS5(1)
350 | 400 | 220 | 35x25 | 15 | 1.45 | 1.5 | 0.905 | ELH227M350AT1(1)
350 | 400 | 270 | 35x25 | 15 | 1.65 | 1.9 | 0.737 | ELH277M350AT1(1)
350 | 400 | 330 | 35x30 | 15 | 1.80 | 2.3 | 0.603 | ELH337M350AT2(1)
350 | 400 | 390 | 35x30 | 15 | 2.00 | 2.7 | 0.510 | ELH397M350AT2(1)
350 | 400 | 470 | 35x35 | 15 | 2.25 | 3.0 | 0.423 | ELH477M350AT3(1)
350 | 400 | 560 | 35x40 | 15 | 2.50 | 3.0 | 0.355 | ELH567M350AT4(1)
350 | 400 | 680 | 35x45 | 15 | 2.90 | 3.0 | 0.293 | ELH687M350AT5(1)
400 | 450 | 56 | 22x20 | 15 | 0.55 | 0.4 | 3.554 | ELH566M400AQ7(1)
400 | 450 | 68 | 22x25 | 15 | 0.60 | 0.5 | 2.927 | ELH686M400AQ1(1)
400 | 450 | 82 | 22x25 | 15 | 0.80 | 0.6 | 2.427 | ELH826M400AQ1(1)
400 | 450 | 100 | 22x25 | 15 | 0.85 | 0.8 | 1.990 | ELH107M400AQ1(1)
400 | 450 | 100 | 22x30 | 15 | 0.90 | 0.8 | 1.990 | ELH107M400AQ2(1)
400 | 450 | 120 | 22x30 | 15 | 0.95 | 1.0 | 1.659 | ELH127M400AQ2(1)
400 | 450 | 120 | 22x35 | 15 | 1.05 | 1.0 | 1.659 | ELH127M400AQ3(1)
400 | 450 | 180 | 22 x 40 | 15 | 1.20 | 1.4 | 1.106 | ELH187M400AQ4(1)
400 | 450 | 180 | 22x45 | 15 | 1.30 | 1.4 | 1.106 | ELH187M400AQ5(1)
400 | 450 | 220 | 22x50 | 15 | 1.50 | 1.8 | 0.905 | ELH227M400AQ6(1)
400 | 450 | 270 | 22x 50 | 15 | 1.60 | 2.2 | 0.737 | ELH277M400AQ6(1)
400 | 450 | 68 | 25 x 20 | 15 | 0.60 | 0.5 | 2.927 | ELH686M400AR7(1)
400 | 450 | 82 | 25x20 | 15 | 0.80 | 0.6 | 2.427 | ELH826M400AR7(1)
400 | 450 | 100 | 25x25 | 15 | 0.90 | 0.8 | 1.990 | ELH107M400AR1(1)
400 | 450 | 120 | 25x 25 | 15 | 1.05 | 1.0 | 1.659 | ELH127M400AR1(1)
400 | 450 | 150 | 25x 30 | 15 | 1.15 | 1.2 | 1.327 | ELH157M400AR2(1)
400 | 450 | 180 | 25x35 | 15 | 1.30 | 1.4 | 1.106 | ELH187M400AR3(1)
400 | 450 | 220 | 25x40 | 15 | 1.50 | 1.8 | 0.905 | ELH227M400AR4(1)
400 | 450 | 270 | 25x40 | 15 | 1.65 | 2.2 | 0.737 | ELH277M400AR4(1)
400 | 450 | 330 | 25x45 | 15 | 1.75 | 2.6 | 0.603 | ELH337M400AR5(1)
400 | 450 | 330 | 25x 50 | 15 | 1.90 | 2.6 | 0.603 | ELH337M400AR6(1)
400 | 450 | 150 | 30x25 | 15 | 1.15 | 1.2 | 1.327 | ELH157M400AS1(1)
400 | 450 | 180 | 30x30 | 15 | 1.35 | 1.4 | 1.106 | ELH187M400AS2(1)
400 | 450 | 220 | 30x30 | 15 | 1.50 | 1.8 | 0.905 | ELH227M400AS2(1)
400 | 450 | 270 | 30x35 | 15 | 1.65 | 2.2 | 0.737 | ELH277M400AS3(1)
400 | 450 | 330 | 30x40 | 15 | 1.90 | 2.6 | 0.603 | ELH337M400AS4(1)
400 | 450 | 390 | 30x40 | 15 | 1.95 | 3.0 | 0.510 | ELH397M400AS4(1)
400 | 450 | 390 | 30x45 | 15 | 2.15 | 3.0 | 0.510 | ELH397M400AS5(1)
400 | 450 | 470 | 30x45 | 15 | 2.20 | 3.0 | 0.423 | ELH477M400AS5(1)
400 | 450 | 470 | 30x50 | 15 | 2.40 | 3.0 | 0.423 | ELH477M400AS6(1)
400 | 450 | 560 | 30x50 | 15 | 2.45 | 3.0 | 0.355 | ELH567M400AS6(1)
400 | 450 | 220 | 35x 25 | 15 | 1.50 | 1.8 | 0.905 | ELH227M400AT1(1)
400 | 450 | 270 | 35x30 | 15 | 1.65 | 2.2 | 0.737 | ELH277M400AT2(1)