## Sheet
Rated Voltage | Surge Voltage | Rated Capacitance | Case Size | DF | RC | LC | ESR | Part Number
(VDC) | (VDC) | 120 Hz 20°C (μF) | DxL (mm) | 120 Hz 20°C (tanδ %)* | 120 Hz 85°℃ (A) | 20°℃ 5 minutes (mA) | 120 Hz 20℃ (Q) | ()Represents Part Number Options
400 | 450 | 330 | 35x 30 | 15 | 1.85 | 2.6 | 0.603 | ELH337M400AT2(1)
400 | 450 | 390 | 35 x 35 | 15 | 2.10 | 3.0 | 0.510 | ELH397M400AT3(1)
400 | 450 | 680 | 35x35 | 15 | 2.50 | 3.0 | 0.293 | ELH687M400AT3(1)
400 | 450 | 470 | 35x40 | 15 | 2.40 | 3.0 | 0.423 | ELH477M400AT4(1)
400 | 450 | 560 | 35x45 | 15 | 2.70 | 3.0 | 0.355 | ELH567M400AT5(1)
400 | 450 | 680 | 35x50 | 15 | 2.90 | 3.0 | 0.293 | ELH687M400AT6(1)
420 | 470 | 120 | 22x30 | 20 | 0.95 | 1.0 | 2.212 | ELH127M420AQ2(1)
420 | 470 | 150 | 22x35 | 20 | 1.05 | 1.3 | 1.769 | ELH157M420AQ3(1)
420 | 470 | 180 | 22x40 | 20 | 1.35 | 1.6 | 1.474 | ELH187M420AQ4(1)
420 | 470 | 220 | 22x45 | 20 | 1.40 | 1.9 | 1.206 | ELH227M420AQ5(1)
420 | 470 | 220 | 22x 50 | 20 | 1.55 | 1.9 | 1.206 | ELH227M420AQ6(1)
420 | 470 | 150 | 25x30 | 20 | 1.05 | 1.3 | 1.769 | ELH157M420AR2(1)
420 | 470 | 220 | 25x40 | 20 | 1.50 | 1.9 | 1.206 | ELH227M420AR4(1)
420 | 470 | 270 | 25x40 | 20 | 1.50 | 2.3 | 0.983 | ELH277M420AR4(1)
420 | 470 | 220 | 25x45 | 20 | 1.60 | 1.9 | 1.206 | ELH227M420AR5(1)
420 | 470 | 330 | 25x45 | 20 | 1.75 | 2.8 | 0.804 | ELH337M420AR5(1)
420 | 470 | 330 | 25x50 | 20 | 1.85 | 2.8 | 0.804 | ELH337M420AR6(1)
420 | 470 | 150 | 30x25 | 20 | 1.05 | 1.3 | 1.769 | ELH157M420AS1(1)
420 | 470 | 270 | 30x40 | 20 | 1.60 | 2.3 | 0.983 | ELH277M420AS4(1)
420 | 470 | 330 | 30x40 | 20 | 1.75 | 2.8 | 0.804 | ELH337M420AS4(1)
420 | 470 | 330 | 30x45 | 20 | 1.90 | 2.8 | 0.804 | ELH337M420AS5(1)
420 | 470 | 390 | 30x45 | 20 | 1.90 | 3.0 | 0.680 | ELH397M420AS5(1)
420 | 470 | 470 | 30x45 | 20 | 2.10 | 3.0 | 0.565 | ELH477M420AS5(1)
420 | 470 | 470 | 30x50 | 20 | 2.20 | 3.0 | 0.565 | ELH477M420AS6(1)
420 | 470 | 560 | 30x50 | 20 | 2.30 | 3.0 | 0.474 | ELH567M420AS6(1)
420 | 470 | 560 | 35x45 | 20 | 2.30 | 3.0 | 0.474 | ELH567M420AT5(1)
450 | 500 | 47 | 22x25 | 20 | 0.50 | 0.4 | 5.647 | ELH476M450AQ1(1)
450 | 500 | 56 | 22 x25 | 20 | 0.65 | 0.5 | 4.739 | ELH566M450AQ1(1)
450 | 500 | 68 | 22x25 | 20 | 0.67 | 0.6 | 3.903 | ELH686M450AQ1(1)
450 | 500 | 68 | 22x30 | 20 | 0.70 | 0.6 | 3.903 | ELH686M450AQ2(1)
450 | 500 | 82 | 22x30 | 20 | 0.80 | 0.7 | 3.236 | ELH826M450AQ2(1)
450 | 500 | 100 | 22x30 | 20 | 0.85 | 0.9 | 2.654 | ELH107M450AQ2(1)
450 | 500 | 120 | 22x30 | 20 | 0.95 | 1.1 | 2.212 | ELH127M450AQ2(1)
450 | 500 | 100 | 22x35 | 20 | 0.95 | 0.9 | 2.654 | ELH107M450AQ3(1)
450 | 500 | 150 | 22x35 | 20 | 1.05 | 1.3 | 1.769 | ELH157M450AQ3(1)
450 | 500 | 120 | 22x40 | 20 | 1.05 | 1.1 | 2.212 | ELH127M450AQ4(1)
450 | 500 | 150 | 22x45 | 20 | 1.20 | 1.3 | 1.769 | ELH157M450AQ5(1)
450 | 500 | 220 | 22x45 | 20 | 1.40 | 2.0 | 1.206 | ELH227M450AQ5(1)
450 | 500 | 68 | 25 x 25 | 20 | 0.70 | 0.6 | 3.903 | ELH686M450AR1(1)
450 | 500 | 82 | 25x25 | 20 | 0.80 | 0.7 | 3.236 | ELH826M450AR1(1)
450 | 500 | 100 | 25x30 | 20 | 0.95 | 0.9 | 2.654 | ELH107M450AR2(1)
450 | 500 | 120 | 25x30 | 20 | 1.05 | 1.1 | 2.212 | ELH127M450AR2(1)
450 | 500 | 150 | 25x35 | 20 | 1.20 | 1.3 | 1.769 | ELH157M450AR3(1)
450 | 500 | 180 | 25x40 | 20 | 1.35 | 1.6 | 1.474 | ELH187M450AR4(1)
450 | 500 | 220 | 25x50 | 20 | 1.55 | 2.0 | 1.206 | ELH227M450AR6(1)
450 | 500 | 270 | 25 x 50 | 20 | 1.55 | 2.4 | 0.983 | ELH277M450AR6(1)
450 | 500 | 100 | 30x25 | 20 | 0.95 | 0.9 | 2.654 | ELH107M450AS1(1)
450 | 500 | 120 | 30x25 | 20 | 1.05 | 1.1 | 2.212 | ELH127M450AS1(1)
450 | 500 | 150 | 30x30 | 20 | 1.20 | 1.3 | 1.769 | ELH157M450AS2(1)
450 | 500 | 180 | 30x35 | 20 | 1.35 | 1.6 | 1.474 | ELH187M450AS3(1)
450 | 500 | 220 | 30x40 | 20 | 1.55 | 2.0 | 1.206 | ELH227M450AS4(1)
450 | 500 | 330 | 30x40 | 20 | 1.75 | 3.0 | 0.804 | ELH337M450AS4(1)
450 | 500 | 270 | 30x45 | 20 | 1.75 | 2.4 | 0.983 | ELH277M450AS5(1)
450 | 500 | 390 | 30x45 | 20 | 2.00 | 3.0 | 0.680 | ELH397M450AS5(1)
450 | 500 | 330 | 30x50 | 20 | 2.00 | 3.0 | 0.804 | ELH337M450AS6(1)
450 | 500 | 470 | 30x50 | 20 | 2.30 | 3.0 | 0.565 | ELH477M450AS6(1)
450 | 500 | 180 | 35x25 | 20 | 1.35 | 1.6 | 1.474 | ELH187M450AT1(1)