## Sheet
VDC Surge VDC Voltage |  | Rated Capacitance 120 Hz 20°C (μF) | Case Size DxL (mm) | DF | RC 120 Hz 105°C (A) | LC | ESR 120 Hz 20C (Q) | Part Number
|  |  |  | 120 Hz |  | 20°C
|  |  |  | 20℃ |  | 5 Minutes
|  |  |  | (tan δ %)* |  | (mA)
160 | 200 | 270 | 22x25 | 15 | 0.85 | 697.1 | 0.737 | ELX277M160AQ1AA
160 | 200 | 330 | 22x30 | 15 | 1.00 | 770.7 | 0.603 | ELX337M160AQ2AA
160 | 200 | 390 | 22x30 | 15 | 1.15 | 837.9 | 0.510 | ELX397M160AQ2AA
160 | 200 | 390 | 25 x 25 | 15 | 1.15 | 837.9 | 0.510 | ELX397M160AR1AA
160 | 200 | 470 | 22x35 | 15 | 1.30 | 919.8 | 0.423 | ELX477M160AQ3AA
160 | 200 | 470 | 25x30 | 15 | 1.30 | 919.8 | 0.423 | ELX477M160AR2AA
160 | 200 | 560 | 22x40 | 15 | 1.57 | 1004.0 | 0.355 | ELX567M160AQ4AA
160 | 200 | 560 | 25x30 | 15 | 1.50 | 1004.0 | 0.355 | ELX567M160AR2AA
160 | 200 | 560 | 30x 25 | 15 | 1.54 | 1004.0 | 0.355 | ELX567M160AS1AA
160 | 200 | 680 | 22x45 | 15 | 1.75 | 1106.3 | 0.293 | ELX687M160AQ5AA
160 | 200 | 680 | 25x35 | 15 | 1.70 | 1106.3 | 0.293 | ELX687M160AR3AA
160 | 200 | 680 | 30x30 | 15 | 1.77 | 1106.3 | 0.293 | ELX687M160AS2AA
160 | 200 | 820 | 22x50 | 15 | 2.03 | 1214.9 | 0.243 | ELX827M160AQ6AA
160 | 200 | 820 | 25x40 | 15 | 1.97 | 1214.9 | 0.243 | ELX827M160AR4AA
160 | 200 | 820 | 30x30 | 15 | 1.95 | 1214.9 | 0.243 | ELX827M160AS2AA
160 | 200 | 820 | 35x25 | 15 | 1.99 | 1214.9 | 0.243 | ELX827M160AT1AA
160 | 200 | 1000 | 25x45 | 15 | 2.15 | 1341.6 | 0.199 | ELX108M160AR5AA
160 | 200 | 1000 | 30x35 | 15 | 2.15 | 1341.6 | 0.199 | ELX108M160AS3AA
160 | 200 | 1000 | 35x30 | 15 | 2.21 | 1341.6 | 0.199 | ELX108M160AT2AA
160 | 200 | 1200 | 30x40 | 15 | 2.45 | 1469.7 | 0.166 | ELX128M160AS4AA
160 | 200 | 1200 | 35x35 | 15 | 2.52 | 1469.7 | 0.166 | ELX128M160AT3AA
160 | 200 | 1500 | 30x50 | 15 | 2.75 | 1643.2 | 0.133 | ELX158M160AS6AA
160 | 200 | 1500 | 35x40 | 15 | 2.75 | 1643.2 | 0.133 | ELX158M160AT4AA
160 | 200 | 1800 | 35x 45 | 15 | 3.00 | 1800.0 | 0.111 | ELX188M160AT5AA
160 | 200 | 2200 | 35x50 | 15 | 3.50 | 1990.0 | 0.090 | ELX228M160AT6AA
180 | 225 | 270 | 22x25 | 15 | 0.85 | 739.4 | 0.737 | ELX277M180AQ1AA
180 | 225 | 330 | 22x30 | 15 | 1.10 | 817.5 | 0.603 | ELX337M180AQ2AA
180 | 225 | 390 | 22x35 | 15 | 1.32 | 888.7 | 0.510 | ELX397M180AQ3AA
180 | 225 | 390 | 25x25 | 15 | 1.25 | 888.7 | 0.510 | ELX397M180AR1AA
180 | 225 | 470 | 22x40 | 15 | 1.47 | 975.6 | 0.423 | ELX477M180AQ4AA
180 | 225 | 470 | 25x30 | 15 | 1.40 | 975.6 | 0.423 | ELX477M180AR2AA
180 | 225 | 560 | 22x45 | 15 | 1.70 | 1064.9 | 0.355 | ELX567M180AQ5AA
180 | 225 | 560 | 25x35 | 15 | 1.63 | 1064.9 | 0.355 | ELX567M180AR3AA
180 | 225 | 560 | 30x25 | 15 | 1.60 | 1064.9 | 0.355 | ELX567M180AS1AA
180 | 225 | 680 | 22x50 | 15 | 1.87 | 1173.5 | 0.293 | ELX687M180AQ6AA
180 | 225 | 680 | 25x40 | 15 | 1.82 | 1173.5 | 0.293 | ELX687M180AR4AA
180 | 225 | 680 | 30x30 | 15 | 1.80 | 1173.5 | 0.293 | ELX687M180AS2AA
180 | 225 | 680 | 35x25 | 15 | 1.84 | 1173.5 | 0.293 | ELX687M180AT1AA
180 | 225 | 820 | 25x45 | 15 | 2.05 | 1288.6 | 0.243 | ELX827M180AR5AA
180 | 225 | 820 | 30x35 | 15 | 2.05 | 1288.6 | 0.243 | ELX827M180AS3AA
180 | 225 | 820 | 35x30 | 15 | 2.11 | 1288.6 | 0.243 | ELX827M180AT2AA
180 | 225 | 1000 | 25x50 | 15 | 2.27 | 1423.0 | 0.199 | ELX108M180AR6AA
180 | 225 | 1000 | 30x40 | 15 | 2.29 | 1423.0 | 0.199 | ELX108M180AS4AA
180 | 225 | 1000 | 35x30 | 15 | 2.25 | 1423.0 | 0.199 | ELX108M180AT2AA
180 | 225 | 1200 | 30x45 | 15 | 2.57 | 1558.8 | 0.166 | ELX128M180AS5AA
180 | 225 | 1200 | 35x35 | 15 | 2.55 | 1558.8 | 0.166 | ELX128M180AT3AA
180 | 225 | 1500 | 35x40 | 15 | 2.85 | 1742.8 | 0.133 | ELX158M180AT4AA
180 | 225 | 1800 | 35x 50 | 15 | 3.10 | 1909.2 | 0.111 | ELX188M180AT6AA
200 | 250 | 220 | 22x25 | 15 | 0.85 | 703.6 | 0.905 | ELX227M200AQ1AA
200 | 250 | 270 | 22x30 | 15 | 1.00 | 779.4 | 0.737 | ELX277M200AQ2AA
200 | 250 | 330 | 22x30 | 15 | 1.15 | 861.7 | 0.603 | ELX337M200AQ2AA
200 | 250 | 330 | 25x25 | 15 | 1.15 | 861.7 | 0.603 | ELX337M200AR1AA
200 | 250 | 390 | 22x35 | 15 | 1.30 | 936.7 | 0.510 | ELX397M200AQ3AA
200 | 250 | 390 | 25x30 | 15 | 1.30 | 936.7 | 0.510 | ELX397M200AR2AA
200 | 250 | 470 | 22x40 | 15 | 1.52 | 1028.3 | 0.423 | ELX477M200AQ4AA
200 | 250 | 470 | 25x35 | 15 | 1.54 | 1028.3 | 0.423 | ELX477M200AR3AA
200 | 250 | 470 | 30x25 | 15 | 1.49 | 1028.3 | 0.423 | ELX477M200AS1AA