## Sheet
VDC | VDC Surge Voltage | Rated Capacitance 120 Hz 20°C (μF) | Case Size DxL (mm) | DF | RC 120 Hz 105°C (A) | LC | ESR 120 Hz 20°C (Ω) | Part Number
|  |  |  | 120 Hz |  | 20°C
|  |  |  | 20℃ |  | 5 Minutes
|  |  |  | (tan δ %)* |  | (mA)
200 200 200 | 250 | 560 | 22x45 | 15 | 1.70 | 1122.5 | 0.355 | ELX567M200AQ5AA ELX567M200AR3AA ELX567M200AS2AA
| 250 | 560 | 25x35 | 15 | 1.65 | 1122.5 | 0.355
| 250 | 560 | 30x30 | 15 | 1.72 | 1122.5 | 0.355
200 | 250 | 680 | 25x45 | 15 | 1.98 | 1236.9 | 0.293 | ELX687M200AR5AA
200 | 250 | 680 | 30x35 | 15 | 1.98 | 1236.9 | 0.293 | ELX687M200AS3AA
200 | 250 | 680 | 35x30 | 15 | 2.02 | 1236.9 | 0.293 | ELX687M200AT2AA
200 | 250 | 820 | 25x45 | 15 | 2.20 | 1358.3 | 0.243 | ELX827M200AR5AA
200 | 250 | 820 | 30x35 | 15 | 2.10 | 1358.3 | 0.243 | ELX827M200AS3AA
200 | 250 | 820 | 35x30 | 15 | 2.16 | 1358.3 | 0.243 | ELX827M200AT2AA
200 | 250 | 1000 | 30x45 | 15 | 2.32 | 1500.0 | 0.199 | ELX108M200AS5AA
200 | 250 | 1000 | 35x 35 | 15 | 2.30 | 1500.0 | 0.199 | ELX108M200AT3AA
200 | 250 | 1200 | 30x50 | 15 | 2.75 | 1643.2 | 0.166 | ELX128M200AS6AA
200 | 250 | 1200 | 35x40 | 15 | 2.75 | 1643.2 | 0.166 | ELX128M200AT4AA
200 | 250 | 1500 | 35x 45 | 15 | 2.90 | 1837.1 | 0.133 | ELX158M200AT5AA
250 | 300 | 150 | 22 x 25 | 15 | 0.75 | 636.4 | 1.327 | ELX157M250AQ1AA
250 | 300 | 180 | 22x30 | 15 | 0.85 | 697.1 | 1.106 | ELX187M250AQ2AA
250 | 300 | 220 | 22x30 | 15 | 1.00 | 770.7 | 0.905 | ELX227M250AQ2AA
250 | 300 | 220 | 25x25 | 15 | 1.00 | 770.7 | 0.905 | ELX227M250AR1AA
250 | 300 | 270 | 22x35 | 15 | 1.22 | 853.8 | 0.737 | ELX277M250AQ3AA
250 | 300 | 270 | 25x25 | 15 | 1.15 | 853.8 | 0.737 | ELX277M250AR1AA
250 | 300 | 330 | 22x40 | 15 | 1.36 | 943.9 | 0.603 | ELX337M250AQ4AA
250 | 300 | 330 | 25x30 | 15 | 1.30 | 943.9 | 0.603 | ELX337M250AR2AA
250 | 300 | 390 | 22x45 | 15 | 1.54 | 1026.2 | 0.510 | ELX397M250AQ5AA
250 | 300 | 390 | 25x35 | 15 | 1.48 | 1026.2 | 0.510 | ELX397M250AR3AA
250 | 300 | 390 | 30x25 | 15 | 1.45 | 1026.2 | 0.510 | ELX397M250AS1AA
250 | 300 | 390 | 35x 25 | 15 | 1.59 | 1026.2 | 0.510 | ELX397M250AT1AA
250 | 300 | 470 | 22 x 50 | 15 | 1.78 | 1126.5 | 0.423 | ELX477M250AQ6AA
250 | 300 | 470 | 25x40 | 15 | 1.75 | 1126.5 | 0.423 | ELX477M250AR4AA
250 | 300 | 470 | 30x30 | 15 | 1.72 | 1126.5 | 0.423 | ELX477M250AS2AA
250 | 300 | 470 | 35x30 | 15 | 1.88 | 1126.5 | 0.423 | ELX477M250AT2AA
250 | 300 | 560 | 25x40 | 15 | 1.80 | 1229.6 | 0.355 | ELX567M250AR4AA
250 | 300 | 560 | 30x35 | 15 | 1.89 | 1229.6 | 0.355 | ELX567M250AS3AA
250 | 300 | 560 | 35x30 | 15 | 1.94 | 1229.6 | 0.355 | ELX567M250AT2AA
250 | 300 | 680 | 25x50 | 15 | 2.10 | 1355.0 | 0.293 | ELX687M250AR6AA
250 | 300 | 680 | 30x40 | 15 | 2.10 | 1355.0 | 0.293 | ELX687M250AS4AA
250 | 300 | 680 | 35x35 | 15 | 2.18 | 1355.0 | 0.293 | ELX687M250AT3AA
250 | 300 | 820 | 30x45 | 15 | 2.30 | 1488.0 | 0.243 | ELX827M250AS5AA
250 | 300 | 820 | 35x40 | 15 | 2.39 | 1488.0 | 0.243 | ELX827M250AT4AA
250 | 300 | 1000 | 30x50 | 15 | 2.55 | 1643.2 | 0.199 | ELX108M250AS6AA
250 | 300 | 1000 | 35x45 | 15 | 2.65 | 1643.2 | 0.199 | ELX108M250AT5AA
250 | 300 | 1200 | 35x50 | 15 | 2.90 | 1800.0 | 0.166 | ELX128M250AT6AA
315 | 365 | 82 | 22x25 | 15 | 0.55 | 519.0 | 2.427 | ELX826M315AQ1AA
315 | 365 | 100 | 22x30 | 15 | 0.65 | 573.1 | 1.990 | ELX107M315AQ2AA
315 | 365 | 120 | 22x30 | 15 | 0.75 | 627.9 | 1.659 | ELX127M315AQ2AA
315 | 365 | 120 | 25x25 | 15 | 0.75 | 627.9 | 1.659 | ELX127M315AR1AA
315 | 365 | 150 | 22x35 | 15 | 0.80 | 702.0 | 1.327 | ELX157M315AQ3AA
315 | 365 | 150 | 25x 30 | 15 | 0.80 | 702.0 | 1.327 | ELX157M315AR2AA
315 | 365 | 180 | 22x40 | 15 | 1.01 | 769.0 | 1.106 | ELX187M315AQ4AA
315 | 365 | 180 | 25x35 | 15 | 1.02 | 769.0 | 1.106 | ELX187M315AR3AA
315 | 365 | 180 | 30x25 | 15 | 1.00 | 769.0 | 1.106 | ELX187M315AS1AA
315 | 365 | 220 | 22x45 | 15 | 1.10 | 850.1 | 0.905 | ELX227M315AQ5AA
315 | 365 | 220 | 25x40 | 15 | 1.12 | 850.1 | 0.905 | ELX227M315AR4AA
315 | 365 | 220 | 30x30 | 15 | 1.10 | 850.1 | 0.905 | ELX227M315AS2AA
315 | 365 | 270 | 25x45 | 15 | 1.25 | 941.8 | 0.737 | ELX277M315AR5AA
315 | 365 | 270 | 30x35 | 15 | 1.25 | 941.8 | 0.737 | ELX277M315AS3AA
315 | 365 | 330 | 25x 50 | 15 | 1.53 | 1041.2 | 0.603 | ELX337M315AR6AA
315 | 365 | 330 | 30x40 | 15 | 1.53 | 1041.2 | 0.603 | ELX337M315AS4AA