## Sheet
VDC | VDC Surge Voltage | Rated Capacitance 120 Hz 20°C (μF) | Case Size DxL (mm) | DF | RC 120 Hz 105°C (A) | LC 20°℃ 5 Minutes (mA) | ESR 120 Hz 20°C (Ω) | Part Number
120 Hz
20℃
(tan δ %)*
315 | 365 | 330 | 35x 30 | 15 | 1.50 | 1041.2 | 0.603 | ELX337M315AT2AA
315 | 365 | 390 | 30x45 | 15 | 1.71 | 1131.9 | 0.510 | ELX397M315AS5AA
315 | 365 | 390 | 35 x 30 | 15 | 1.60 | 1131.9 | 0.510 | ELX397M315AT2AA
315 | 365 | 470 | 30 x 50 | 15 | 1.85 | 1242.6 | 0.423 | ELX477M315AS6AA
315 | 365 | 470 | 35x35 | 15 | 1.75 | 1242.6 | 0.423 | ELX477M315AT3AA
315 | 365 | 560 | 35x40 | 15 | 2.00 | 1356.3 | 0.355 | ELX567M315AT4AA
315 | 365 | 680 | 35x45 | 15 | 2.20 | 1494.6 | 0.293 | ELX687M315AT5AA
350 | 400 | 82 | 22x25 | 15 | 0.60 | 543.3 | 2.427 | ELX826M350AQ1AA
350 | 400 | 100 | 22x 30 | 15 | 0.70 | 600.0 | 1.990 | ELX107M350AQ2AA
350 | 400 | 100 | 25x25 | 15 | 0.70 | 600.0 | 1.990 | ELX107M350AR1AA
350 | 400 | 120 | 22x35 | 15 | 0.80 | 657.3 | 1.659 | ELX127M350AQ3AA
350 | 400 | 120 | 25x30 | 15 | 0.80 | 657.3 | 1.659 | ELX127M350AR2AA
350 | 400 | 150 | 22x40 | 15 | 0.86 | 734.8 | 1.327 | ELX157M350AQ4AA
350 | 400 | 150 | 25x35 | 15 | 0.87 | 734.8 | 1.327 | ELX157M350AR3AA
350 | 400 | 150 | 30x 25 | 15 | 0.85 | 734.8 | 1.327 | ELX157M350AS1AA
350 | 400 | 180 | 22x45 | 15 | 1.05 | 805.0 | 1.106 | ELX187M350AQ5AA
350 | 400 | 180 | 25x40 | 15 | 1.07 | 805.0 | 1.106 | ELX187M350AR4AA
350 | 400 | 180 | 30x30 | 15 | 1.05 | 805.0 | 1.106 | ELX187M350AS2AA
350 | 400 | 220 | 22x50 | 15 | 1.16 | 889.9 | 0.905 | ELX227M350AQ6AA
350 | 400 | 220 | 25x 45 | 15 | 1.20 | 889.9 | 0.905 | ELX227M350AR5AA
350 | 400 | 220 | 30x35 | 15 | 1.18 | 889.9 | 0.905 | ELX227M350AS3AA
350 | 400 | 220 | 35x25 | 15 | 1.15 | 889.9 | 0.905 | ELX227M350AT1AA
350 | 400 | 270 | 25x 50 | 15 | 1.31 | 985.9 | 0.737 | ELX277M350AR6AA
350 | 400 | 270 | 30x40 | 15 | 1.33 | 985.9 | 0.737 | ELX277M350AS4AA
350 | 400 | 270 | 35x30 | 15 | 1.30 | 985.9 | 0.737 | ELX277M350AT2AA
350 | 400 | 330 | 30x45 | 15 | 1.46 | 1090.0 | 0.603 | ELX337M350AS5AA
350 | 400 | 330 | 35x35 | 15 | 1.45 | 1090.0 | 0.603 | ELX337M350AT3AA
350 | 400 | 390 | 30x 50 | 15 | 1.65 | 1184.9 | 0.510 | ELX397M350AS6AA
350 | 400 | 390 | 35x40 | 15 | 1.65 | 1184.9 | 0.510 | ELX397M350AT4AA
350 | 400 | 470 | 35x45 | 15 | 1.85 | 1300.8 | 0.423 | ELX477M350AT5AA
350 | 400 | 560 | 35 x 50 | 15 | 2.10 | 1419.9 | 0.355 | ELX567M350AT6AA
400 400 400 400 400 | 450 | 68 | 22x25 | 25 | 0.55 | 524.8 | 4.879 | ELX686M400AQ1AA ELX826M400AQ2AA ELX826M400AR1AA ELX107M400AQ3AA ELX107M400AR1AA
| 450 | 82 | 22x 30 | 25 | 0.65 | 576.3 | 4.046
| 450 | 82 | 25 x 25 | 25 | 0.65 | 576.3 | 4.046
| 450 | 100 | 22x35 | 25 | 0.79 | 636.4 | 3.317
| 450 | 100 | 25x 25 | 25 | 0.75 | 636.4 | 3.317
400 | 450 | 120 | 22x40 | 25 | 0.89 | 697.1 | 2.765 | ELX127M400AQ4AA
400 | 450 | 120 | 25x30 | 25 | 0.85 | 697.1 | 2.765 | ELX127M400AR2AA
400 | 450 | 120 | 30x 25 | 25 | 0.87 | 697.1 | 2.765 | ELX127M400AS1AA
400 | 450 | 150 | 22x45 | 25 | 0.93 | 779.4 | 2.212 | ELX157M400AQ5AA
400 | 450 | 150 | 25x35 | 25 | 0.90 | 779.4 | 2.212 | ELX157M400AR3AA
400 | 450 | 150 | 30x30 | 25 | 0.94 | 779.4 | 2.212 | ELX157M400AS2AA
400 | 450 | 150 | 35 x 25 | 25 | 0.96 | 779.4 | 2.212 | ELX157M400AT1AA
400 | 450 | 180 | 22x 50 | 25 | 1.14 | 853.8 | 1.843 | ELX187M400AQ6AA
400 | 450 | 180 | 25x40 | 25 | 1.11 | 853.8 | 1.843 | ELX187M400AR4AA
400 | 450 | 180 | 30x30 | 25 | 1.10 | 853.8 | 1.843 | ELX187M400AS2AA
400 | 450 | 180 | 35 x 25 | 25 | 1.12 | 853.8 | 1.843 | ELX187M400AT1AA
400 | 450 | 220 | 25x45 | 25 | 1.20 | 943.9 | 1.508 | ELX227M400AR5AA
400 | 450 | 220 | 30 x35 | 25 | 1.20 | 943.9 | 1.508 | ELX227M400AS3AA
400 | 450 | 220 | 35x 30 | 25 | 1.24 | 943.9 | 1.508 | ELX227M400AT2AA
400 | 450 | 270 | 25x50 | 25 | 1.36 | 1045.7 | 1.229 | ELX277M400AR6AA
400 | 450 | 270 | 30x40 | 25 | 1.38 | 1045.7 | 1.229 | ELX277M400AS4AA
400 | 450 | 270 | 35x30 | 25 | 1.38 | 1045.7 | 1.229 | ELX277M400AT2AA
400 | 450 | 330 | 30x45 | 25 | 1.51 | 1156.1 | 1.005 | ELX337M400AS5AA
400 | 450 | 330 | 35x35 | 25 | 1.50 | 1156.1 | 1.005 | ELX337M400AT3AA
400 | 450 | 390 | 30x50 | 25 | 1.70 | 1256.8 | 0.851 | ELX397M400AS6AA
400 | 450 | 390 | 35x40 | 25 | 1.70 | 1256.8 | 0.851 | ELX397M400AT4AA