## Sheet
VDC | VDC Surge Voltage | Rated Capacitance 120 Hz 20°C (μF) | Case Size DxL (mm) | DF | RC | LC | ESR 120 Hz 20°C (Ω) | Part Number
|  |  |  | 120 Hz | 120 Hz | 20°C
|  |  |  | 20℃ | 105°C | 5 Minutes
|  |  |  | (tan δ %)* | (A) | (mA)
400 | 450 | 470 | 35x45 | 25 | 1.90 | 1379.7 | 0.706 | ELX477M400AT5AA
450 | 500 | 56 | 22x25 | 25 | 0.55 | 502.0 | 5.924 | ELX566M450AQ1AA
450 | 500 | 68 | 22x30 | 25 | 0.65 | 553.2 | 4.879 | ELX686M450AQ2AA
450 | 500 | 82 | 22x35 | 25 | 0.80 | 607.5 | 4.046 | ELX826M450AQ3AA
450 | 500 | 82 | 25x 25 | 25 | 0.75 | 607.5 | 4.046 | ELX826M450AR1AA
450 | 500 | 100 | 22x40 | 25 | 0.89 | 670.8 | 3.317 | ELX107M450AQ4AA
450 | 500 | 100 | 25x30 | 25 | 0.85 | 670.8 | 3.317 | ELX107M450AR2AA
450 | 500 | 120 | 22x45 | 25 | 0.95 | 734.8 | 2.765 | ELX127M450AQ5AA
450 | 500 | 120 | 25x35 | 25 | 0.92 | 734.8 | 2.765 | ELX127M450AR3AA
450 | 500 | 120 | 30x25 | 25 | 0.90 | 734.8 | 2.765 | ELX127M450AS1AA
450 | 500 | 150 | 22x50 | 25 | 1.14 | 821.6 | 2.212 | ELX157M450AQ6AA
450 | 500 | 150 | 25x40 | 25 | 1.11 | 821.6 | 2.212 | ELX157M450AR4AA
450 | 500 | 150 | 30x30 | 25 | 1.10 | 821.6 | 2.212 | ELX157M450AS2AA
450 | 500 | 180 | 25x45 | 25 | 1.12 | 900.0 | 1.843 | ELX187M450AR5AA
450 | 500 | 180 | 30x35 | 25 | 1.24 | 900.0 | 1.843 | ELX187M450AS3AA
450 | 500 | 180 | 35x25 | 25 | 1.20 | 900.0 | 1.843 | ELX187M450AT1AA
450 | 500 | 220 | 25x50 | 25 | 1.36 | 995.0 | 1.508 | ELX227M450AR6AA
450 | 500 | 220 | 30x40 | 25 | 1.38 | 995.0 | 1.508 | ELX227M450AS4AA
450 | 500 | 220 | 35x30 | 25 | 1.35 | 995.0 | 1.508 | ELX227M450AT2AA
450 | 500 | 270 | 30x45 | 25 | 1.51 | 1102.3 | 1.229 | ELX277M450AS5AA
450 | 500 | 270 | 35x35 | 25 | 1.50 | 1102.3 | 1.229 | ELX277M450AT3AA
450 | 500 | 330 | 30x50 | 25 | 1.70 | 1218.6 | 1.005 | ELX337M450AS6AA
450 | 500 | 330 | 35x40 | 25 | 1.70 | 1218.6 | 1.005 | ELX337M450AT4AA
450 | 500 | 390 | 35x45 | 25 | 1.90 | 1324.8 | 0.851 | ELX397M450AT5AA
450 | 500 | 470 | 35x 50 | 25 | 2.10 | 1454.3 | 0.706 | ELX477M450AT6AA
500 | 550 | 100 | 30x25 | 25 | 0.82 | 703.6 | 3.317 | ELX107M500AS1AA
500 | 550 | 120 | 30x30 | 25 | 0.91 | 770.7 | 2.765 | ELX127M500AS2AA
500 | 550 | 120 | 35x25 | 25 | 0.88 | 770.7 | 2.765 | ELX127M500AT1AA
500 | 550 | 150 | 30x35 | 25 | 1.04 | 861.7 | 2.212 | ELX157M500AS3AA
500 | 550 | 180 | 30x40 | 25 | 1.17 | 943.9 | 1.843 | ELX187M500AS4AA
500 | 550 | 180 | 35x30 | 25 | 1.10 | 943.9 | 1.843 | ELX187M500AT2AA
500 | 550 | 220 | 30x45 | 25 | 1.33 | 1043.6 | 1.508 | ELX227M500AS5AA
500 | 550 | 220 | 35x35 | 25 | 1.23 | 1043.6 | 1.508 | ELX227M500AT3AA
500 | 550 | 270 | 30x50 | 25 | 1.50 | 1156.1 | 1.229 | ELX277M500AS6AA
500 | 550 | 270 | 35x40 | 25 | 1.42 | 1156.1 | 1.229 | ELX277M500AT4AA
500 | 550 | 330 | 35x45 | 25 | 1.60 | 1278.1 | 1.005 | ELX337M500AT5AA
500 | 550 | 390 | 35x50 | 25 | 1.78 | 1389.4 | 0.851 | ELX397M500AT6AA
500 | 550 | 470 | 35x60 | 25 | 2.03 | 1525.3 | 0.706 | ELX477M500AT8AA
550 | 600 | 180 | 30x45 | 25 | 1.23 | 1980.0 | 1.8 | ELX187M550AS5(1)
550 | 600 | 180 | 35x35 | 25 | 1.21 | 1980 | 1.842 | ELX187M550AT3(1)
550 | 600 | 220 | 30x50 | 25 | 1.42 | 2420 | 1.507 | ELX227M550AS6(1)
550 | 600 | 220 | 35x40 | 25 | 1.41 | 2420 | 1.507 | ELX227M550AT4(1)
550 | 600 | 270 | 35x45 | 25 | 1.56 | 2970 | 1.228 | ELX277M550AT5(1)
550 | 600 | 330 | 35x50 | 25 | 1.81 | 3630 | 1.005 | ELX337M550AT6(1)
550 | 600 | 390 | 35x60 | 25 | 2.12 | 4290 | 0.85 | ELX397M550AT8(1)
550 | 600 | 470 | 35x65 | 25 | 2.25 | 5170 | 0.705 | ELX477M550AT9(1)