## Sheet
VDC | Rated Capacitance |  | Size Code | Case Size | Ripple Current Maximum |  |  |  |  | ESR Maximum |  |  | Part Number
| 100 Hz 20℃ (μF) |  |  | DxL(mm) | 100 Hz 105°℃ ( A) | ≥5kHz 60°℃ ( A ) | ≥5kHz 80°℃ (A) | ≥5 kHz 100°℃(A) | ≥5kHz 105°℃(A) | 100 Hz 20°℃ (mΩ) | 100 kHz 20℃ (mQ) | 5 -100 kHz 105°℃ (mΩ)
25 | 3600 |  | H | 20x29 | 1.72 | 8.9 | 7.2 | 4.1 | 2.7 | 47 | 32 | 16.6 | PEG130HH4360QE4
25 | 4800 |  | J | 20x 37 | 2.11 | 10.8 | 8.8 | 4.9 | 3.2 | 36 | 24 | 13.0 | PEG130HJ4480QE4
25 | 6300 |  | L | 20x45 | 2.45 | 12.1 | 9.9 | 5.5 | 3.6 | 30 | 21 | 11.3 | PEG130HL4630QE4
40 | 2000 |  | H | 20x29 | 1.44 | 8.8 | 7.2 | 4.0 | 2.6 | 59 | 32 | 17.0 | PEG130KH4200QE4
40 | 3000 |  | J | 20x37 | 1.85 | 10.7 | 8.7 | 4.9 | 3.2 | 42 | 24 | 13.1 | PEG130KJ4300QE4
40 | 3900 |  | L | 20x45 | 2.18 | 12.3 | 10.0 | 5.5 | 3.6 | 33 | 19 | 11.3 | PEG130KL4390QE4
63 |  | 900 | H | 20x29 | 1.06 | 7.2 | 5.9 | 3.3 | 2.2 | 94 | 40 | 25.1 | PEG130MH3900QE4
63 |  | 1400 | J | 20x 37 | 1.40 | 9.0 | 7.4 | 4.1 | 2.7 | 64 | 29 | 18.8 | PEG130MJ4140QE4
63 |  | 1800 | L | 20x45 | 1.65 | 10.4 | 8.4 | 4.7 | 3.1 | 51 | 24 | 15.9 | PEG130ML4180QE4