## Sheet
VDC | VDC | Rated Capacitance | Size Code | Case Size | Ripple Current |  |  |  |  | ESR Maximum |  |  | Part Number
[5 empty] | Maximum |  |  | Rated | Maximum (Reduced Voltage)
| (150°℃) | 100 Hz 20℃ (μF) |  | DxL (mm) | ≥5kHz 125°C (A)1 | ≥5kHz 140°C (A)2 | ≥5kHz 150°C (A)2 | ≥5kHz 125°C (A) | ≥5kHz 125°℃ (A) | 100 Hz 20°℃ (mQ) | 100 kHz 20°℃ (mQ) | 5- 100kHz 125-150°C (mQ)
25 | 18 | 2200 | F | 16x27 | 17.3 | 11.0 | 4.9 | 6.1 | 7.7 | 60 | 34 | 11.9 | PEG225HF4220ME4
25 | 18 | 3000 | G | 16x35 | 19.7 | 12.5 | 5.6 | 7.4 | 9.4 | 44 | 25 | 9.2 | PEG225HG4300ME4
25 | 18 | 2700 | M | 18x27 | 19.0 | 12.0 | 5.4 | 6.6 | 8.3 | 46 | 26 | 10.8 | PEG225HM4270QE4
25 | 18 | 4000 | N | 18x35 | 21.3 | 13.5 | 6.0 | 7.9 | 10.0 | 33 | 19 | 8.6 | PEG225HN4400QE4
25 | 18 | 4600 | V | 18x39 | 22.1 | 14.0 | 6.3 | 8.4 | 10.6 | 29 | 17 | 8.0 | PEG225HV4460QE4
25 | 18 | 3600 | H | 20x27 | 23.5 | 3.0 | 6.7 | 7.6 | 9.6 | 38 | 22 | 9.4 | PEG225HH4360QE4
25 | 18 | 4800 | J | 20x35 | 26.7 | 16.9 | 7.6 | 9.2 | 11.7 | 28 | 16 | 7.3 | PEG225HJ4480QE4
25 | 18 | 6300 | L | 20x43 | 28.3 | 17.9 | 8.0 | 10.2 | 12.9 | 24 | 14 | 6.5 | PEG225HL4630QE4
40 | 32 | 1200 | F | 16x27 | 16.6 | 10.5 | 4.7 | 5.8 | 7.4 | 80 | 36 | 13.0 | PEG225KF4120ME4
40 | 32 | 1800 | G | 16x35 | 19.3 | 12.2 | 5.5 | 7.2 | 9.2 | 55 | 25 | 9.6 | PEG225KG4180ME4
40 | 32 | 1600 | M | 18x27 | 18.7 | 11.8 | 5.3 | 6.5 | 8.2 | 59 | 26 | 11.2 | PEG225KM4160QE4
40 | 32 | 2200 | N | 18x 35 | 20.7 | 13.1 | 5.9 | 7.7 | 9.7 | 44 | 20 | 9.1 | PEG225KN4220QE4
40 | 32 | 2600 | > | 18x39 | 21.7 | 13.7 | 6.1 | 8.2 | 10.4 | 37 | 17 | 8.3 | PEG225KV4260QE4
40 | 32 | 2000 | 工 | 20x27 | 22.8 | 14.4 | 6.5 | 7.3 | 9.3 | 50 | 23 | 10.0 | PEG225KH4200QE4
40 | 32 | 3000 | 一 | 20x 35 | 25.8 | 16.3 | 7.3 | 8.9 | 11.3 | 35 | 17 | 7.8 | PEG225KJ4300QE4
40 | 32 | 3900 | 一 | 20x 43 | 27.7 | 17.5 | 7.8 | 10.0 | 12.7 | 28 | 14 | 6.8 | PEG225KL4390QE4
63 | 54 | 470 | F | 16x27 | 12.1 | 7.7 | 3.4 | 4.2 | 5.3 | 156 | 52 | 24.3 | PEG225MF3470QE4
63 | 54 | 680 | G | 16x35 | 13.8 | 8.7 | 3.9 | 5.3 | 6.7 | 109 | 37 | 18.7 | PEG225MG3680QE4
63 | 54 | 720 | M | 18x 27 | 14.6 | 9.2 | 4.1 | 5.0 | 6.4 | 110 | 36 | 18.4 | PEG225MM3720QE4
63 | 54 | 1000 | N | 18x35 | 16.6 | 10.5 | 4.7 | 6.2 | 7.8 | 75 | 26 | 14.1 | PEG225MN4100QE4
63 | 54 | 1200 | V | 18x39 | 17.6 | 11.1 | 5.0 | 6.7 | 8.5 | 64 | 23 | 12.6 | PEG225MV4120QE4
63 | 54 | 900 | H | 20x27 | 18.0 | 11.4 | 5.1 | 5.8 | 7.3 | 86 | 31 | 16.1 | PEG225MH3900QE4
63 | 54 | 1400 | J | 20x 35 | 20.9 | 13.2 | 5.9 | 7.3 | 9.2 | 57 | 22 | 11.9 | PEG225MJ4140QE4
63 | 54 | 1800 | L | 20x43 | 22.8 | 14.4 | 6.5 | 8.3 | 10.5 | 45 | 18 | 10.0 | PEG225ML4180QE4