## Sheet
VDC | Rated Capacitance | Size Code | Case Size | Ripple Current |  |  |  |  | ESR Maximum |  |  | Part Number
|  |  |  | Maximum |  |  | Rated | Maximum
| 100 Hz 20℃ (μF) |  | DxL (mm) | ≥5kHz 125C (A)1 | ≥5kHz 140℃ (A)1 | ≥5kHz 150℃ (A)1 | ≥5 kHz 125°C (A) | ≥5kHz 125℃ (A) | 100 Hz 20°℃ (mQ) | 100 kHz 20°C (mQ) | 5-100 kHz 125-150°C (mΩ)
25 | 1500 | F | 16x27 | 16.8 | 10.6 | 4.7 | 5.9 | 7.4 | 72 | 36 | 12.7 | PEG226HF4150ME4
25 | 2200 | G | 16x35 | 19.2 | 12.1 | 5.4 | 7.2 | 9.1 | 51 | 26 | 9.7 | PEG226HG4220ME4
25 | 2000 | M | 18x 27 | 18.8 | 11.9 | 5.3 | 6.5 | 8.3 | 53 | 26 | 11.0 | PEG226HM4200QE4
25 | 3000 | N | 18x 35 | 21.2 | 13.4 | 6.0 | 7.9 | 10.0 | 37 | 19 | 8.7 | PEG226HN4300QE4
25 | 3400 | V | 18x39 | 22.0 | 13.9 | 6.2 | 8.3 | 10.5 | 33 | 17 | 8.1 | PEG226HV4340QE4
25 | 2200 | H | 20x27 | 22.2 | 14.0 | 6.3 | 7.1 | 9.1 | 50 | 25 | 10.6 | PEG226HH4220QE4
25 | 3300 | J | 20x35 | 25.8 | 16.3 | 7.3 | 8.9 | 11.3 | 34 | 17 | 7.8 | PEG226HJ4330QE4
25 | 4700 | L | 20x43 | 28.5 | 18.0 | 8.1 | 10.3 | 13.1 | 25 | 13 | 6.4 | PEG226HL4470QE4
40 | 800 | F | 16x27 | 16.2 | 10.2 | 4.6 | 5.6 | 7.2 | 100 | 36 | 13.6 | PEG226KF3800QE4
40 | 1200 | G | 16 x 35 | 18.6 | 11.8 | 5.3 | 7.0 | 8.8 | 69 | 26 | 10.3 | PEG226KG4120QE4
40 | 1200 | M | 18x27 | 18.3 | 11.6 | 5.2 | 6.3 | 8.0 | 70 | 27 | 11.7 | PEG226KM4120QE4
40 | 1800 | N | 18x 35 | 20.5 | 13.0 | 5.8 | 7.6 | 9.6 | 49 | 20 | 9.3 | PEG226KN4180QE4
40 | 2000 | V | 18x39 | 21.4 | 13.6 | 6.1 | 8.1 | 10.3 | 43 | 17 | 8.5 | PEG226KV4200QE4
40 | 1500 | H | 20x27 | 22.8 | 14.4 | 6.5 | 7.3 | 9.3 | 57 | 22 | 10.0 | PEG226KH4150QE4
40 | 2200 | → | 20x35 | 25.7 | 16.2 | 7.3 | 8.9 | 11.2 | 41 | 17 | 7.9 | PEG226KJ4220QE4
40 | 2700 | 一 | 20x43 | 27.9 | 17.6 | 7.9 | 10.1 | 12.8 | 32 | 13 | 6.7 | PEG226KL4270QE4
63 | 250 | F | 16x27 | 11.5 | 7.3 | 3.3 | 4.0 | 5.1 | 227 | 53 | 26.9 | PEG226MF3250QE4
63 | 370 | G | 16x35 | 13.6 | 8.6 | 3.9 | 5.1 | 6.4 | 155 | 37 | 19.2 | PEG226MG3370QE4
63 | 380 | M | 18x27 | 14.0 | 8.9 | 4.0 | 4.9 | 6.1 | 151 | 36 | 19.9 | PEG226MM3380QE4
63 | 560 | N | 18x 35 | 16.2 | 10.2 | 4.6 | 6.0 | 7.6 | 104 | 26 | 14.9 | PEG226MN3560QE4
63 | 640 | V | 18x 39 | 17.1 | 10.8 | 4.8 | 6.5 | 8.2 | 91 | 23 | 13.3 | PEG226MV3640QE4
63 | 470 | H | 20x27 | 17.3 | 10.9 | 4.9 | 5.5 | 7.0 | 125 | 32 | 17.5 | PEG226MH3470QE4
63 | 680 | J | 20x35 | 20.0 | 12.7 | 5.7 | 6.9 | 8.7 | 87 | 23 | 13.0 | PEG226MJ3680QE4
63 | 900 | L | 20x43 | 22.2 | 14.0 | 6.3 | 8.1 | 10.2 | 67 | 18 | 10.6 | PEG226ML3900QE4
80 | 250 | F | 16x27 | 9.9 | 6.3 | 2.8 | 3.4 | 4.4 | 279 | 105 | 36.3 | PEG226NF3250QE4
80 | 370 | G | 16x35 | 12.0 | 7.6 | 3.4 | 4.4 | 5.7 | 190 | 72 | 25.0 | PEG226NG3370QE4
80 | 380 | M | 18x27 | 12.2 | 7.7 | 3.4 | 4.3 | 5.5 | 187 | 72 | 26.3 | PEG226NM3380QE4
80 | 560 | N | 18x 35 | 14.3 | 9.0 | 4.0 | 5.4 | 6.9 | 128 | 50 | 19.2 | PEG226NN3560QE4
80 | 640 | V | 18x 39 | 15.0 | 9.5 | 4.2 | 5.9 | 7.5 | 113 | 45 | 17.4 | PEG226NV3640QE4
80 | 470 | 工 | 20x27 | 15.4 | 9.8 | 4.4 | 4.9 | 6.4 | 152 | 60 | 21.9 | PEG226NH3470QE4
80 | 680 | → | 20x 35 | 18.1 | 11.4 | 5.1 | 6.3 | 8.0 | 106 | 42 | 15.9 | PEG226NJ3680QE4
80 | 900 | 一 | 20x43 | 20.3 | 12.8 | 5.7 | 7.4 | 9.4 | 81 | 32 | 12.7 | PEG226NL3900QE4