## Sheet
VDC | Rated Capacitance | Size Code | Reference Size | Ripple Current Maximum |  |  | ESR Maximum |  | LESL | Part Number
| 100 Hz 20℃ (μF) |  | DxL(mm) | 100 H z | 10 k Hz | 10 kHz 40°℃ (A) | 100 Hz 20 °℃ (mΩ) | 100 kHz 20℃ (mQ) | Approximate (nH)
|  |  |  | 85°C (A) | 50℃ (A)2
10 | 10000 | A | 35x 51 | 8.6 | 26.0 | 16.8 | 34 | 28 | 12 | PEH169EA510VM(1)
10 | 15000 | A | 35 x 51 | 10.0 | 28.3 | 18.9 | 24 | 20 | 12 | PEH169EA515VM(1)
10 | 22000 | B | 35x60 | 11.9 | 32.3 | 22.1 | 18 | 15 | 12 | PEH169EB522VM(1)
10 | 33000 | C | 35x75 | 14.6 | 37.6 | 27.2 | 12 | 10 | 12 | PEH169EC533VM(1)
10 | 47000 | D | 35x95 | 16.1 | 38.9 | 29.0 | 10 | 9 | 12 | PEH169ED547VM(1)
10 | 68000 | H | 50 x 75 | 17.4 | 42.3 | 29.8 | 9 | 8 | 16 | PEH169EH568VM(1)
10 | 100000 | J | 50x95 | 20.1 | 47.1 | 34.3 | 7 | 6 | 16 | PEH169EJ610VM(1)
10 | 150000 | K | 50 x105 | 20.7 | 47.4 | 34.7 | 7 | 7 | 16 | PEH169EK615VM(1)
10 | 220000 | 0 | 65x105 | 21.9 | 48.2 | 36.0 | 8 | 8 | 16 | PEH169E0622VM(1)
10 | 330000 | U | 75 x115 | 31.4 | 68.1 | 51.9 | 5 | 4 | 17 | PEH169EU633VM(1)
10 | 470000 | V | 75 x145 | 33.6 | 71.0 | 55.5 | 4 | 4 | 17 | PEH169EV647VM(1)
16 | 10000 | A | 35x51 | 9.1 | 27.4 | 18.3 | 28 | 22 | 12 | PEH169GA510VM(1)
16 | 15000 | A | 35 x 51 | 10.5 | 30.8 | 20.5 | 19 | 15 | 12 | PEH169GA515VM(1)
16 | 22000 | C | 35x75 | 13.2 | 36.2 | 25.7 | 14 | 11 | 12 | PEH169GC522VM(1)
16 | 33000 | D | 35x 95 | 15.4 | 39.7 | 29.4 | 10 | 8 | 12 | PEH169GD533VM(1)
16 | 47000 | H | 50x75 | 17.8 | 42.6 | 30.6 | 10 | 8 | 16 | PEH169GH547VM(1)
16 | 68000 | J | 50x95 | 20.2 | 47.0 | 34.6 | 7 | 7 | 16 | PEH169GJ568VM(1)
16 | 100000 | 0 | 65x 105 | 23.3 | 52.2 | 39.6 | 0 | 7 | 16 | PEH169G0610VM(1)
16 | 150000 | T | 75x105 | 31.2 | 68.5 | 53.0 | 5 | 5 | 17 | PEH169GT615VM(1)
16 | 220000 | U | 75x 115 | 31.6 | 69.2 | 52.9 | 5 | 4 | 17 | PEH169GU622VM(1)
16 | 330000 | V | 75x145 | 33.5 | 69.5 | 55.8 | 4 | 4 | 17 | PEH169GV633VM(1)
25 | 6000 | A | 35 X 51 | 8.7 | 8.38 | 6.40 | 37 | 27 | 12 | PEH169HA460AQ(1)
25 | 6800 | A | 35 x 51 | 8.3 | 27.4 | 18.3 | 30 | 22 | 12 | PEH169HA468VM(1)
25 | 10000 | A | 35x51 | 9.6 | 30.7 | 20.1 | 24 | 18 | 12 | PEH169HA510VM(1)
25 | 15000 | C | 35x75 | 12.3 | 36.2 | 25.7 | 15 | 11 | 12 | PEH169HC515VM(1)
25 | 22000 | D | 35x95 | 14.3 | 39.5 | 29.3 | 11 | 8 | 12 | PEH169HD522VM(1)
25 | 33000 | H | 50x75 | 16.3 | 42.4 | 29.8 | 10 | 8 | 16 | PEH169HH533VM(1)
25 | 47000 | J | 50x95 | 19.0 | 47.0 | 34.4 | 8 | 7 | 16 | PEH169HJ547VM(1)
25 | 68000 | 0 | 65x105 | 21.6 | 49.6 | 37.3 | 8 | 7 | 16 | PEH169H0568VM(1)
25 | 100000 | T | 75 x 105 | 30.1 | 61.2 | 52.2 | 5 | 5 | 17 | PEH169HT610VM(1)
25 | 150000 | U | 75 x115 | 31.1 | 69.8 | 53.1 | 5 | 4 | 17 | PEH169HU615VM(1)
25 | 220000 | V | 75x145 | 33.1 | 71.0 | 55.9 | 4 | 4 | 17 | PEH169HV622VM(1)
40 | 4700 | A | 35x 51 | 7.7 | 28.3 | 18.9 | 32 | 20 | 12 | PEH169KA447VM(1)
40 | 6800 | B | 35x60 | 9.0 | 30.4 | 21.1 | 23 | 15 | 12 | PEH169KB468VM(1)
40 | 10000 | C | 35 x75 | 10.9 | 33.7 | 24.5 | 18 | 13 | 12 | PEH169KC510VM(1)
40 | 15000 | D | 35x 95 | 13.0 | 37.5 | 28.6 | 11 | 8 | 12 | PEH169KD515VM(1)
40 | 22000 | H | 50x75 | 16.3 | 45.3 | 32.0 | 11 | 8 | 16 | PEH169KH522VM(1)
40 | 33000 | J | 50x95 | 17.8 | 46.3 | 32.9 | 9 | 8 | 16 | PEH169KJ533VM(1)
40 | 47000 | 0 | 65x 105 | 21.7 | 50.7 | 38.7 | 8 | 7 | 16 | PEH169K0547VM(1)
40 | 68000 | T | 75x105 | 28.8 | 63.6 | 51.3 | 5 | 5 | 17 | PEH169KT568VM(1)
40 | 100000 | U | 75x115 | 29.7 | 68.1 | 51.6 | 5 | 4 | 17 | PEH169KU610VM(1)
40 | 150000 | V | 75x145 | 32.0 | 69.5 | 55.1 | 4 | 4 | 17 | PEH169KV615VM(1)
63 | 2200 | A | 35x51 | 5.9 | 25.1 | 17.1 | 46 | 24 | 12 | PEH169MA422VM(1)
63 | 3300 | A | 35x51 | 7.1 | 31.1 | 19.4 | 30 | 15 | 12 | PEH169MA433VM(1)
63 | 4700 | C | 35x75 | 8.8 | 33.2 | 23.9 | 23 | 12 | 12 | PEH169MC447VM(1)
63 | 6800 | D | 35x 95 | 10.1 | 34.9 | 27.0 | 17 | 9 | 12 | PEH169MD468VM(1)
63 | 10000 | H | 50x75 | 13.3 | 40.2 | 29.3 | 14 | 9 | 16 | PEH169MH510VM(1)
63 | 15000 | J | 50x95 | 15.7 | 44.0 | 33.5 | 11 | 7 | 16 | PEH169MJ515VM(1)
63 | 22000 | K | 50x105 | 17.9 | 48.2 | 35.8 | 9 | 7 | 16 | PEH169MK522VM(1)
63 | 33000 | T | 75x105 | 27.5 | 71.3 | 54.4 | 6 | 5 | 17 | PEH169MT533VM(1)
63 | 47000 | U | 75 x115 | 29.6 | 73.0 | 55.9 | 5 | 4 | 17 | PEH169MU547VM(1)
63 | 68000 | V | 75 x145 | 30.0 | 68.8 | 54.2 | 5 | 4 | 17 | PEH169MV568VM(1)
63 | 68000 | V | 75 x145 | 29.4 | 65.0 | 52.6 | 6 | 5 | 17 | PEH169MV568AQ(1)
63 | 82000 | V | 75 x145 | 28.2 | 66.7 | 49.7 | 5 | 4 | 17 | PEH169MV582BQ(1)
100 | 1000 | A | 35x 51 | 4.1 | 16.4 | 11.1 | 120 | 75 | 12 | PEH169PA410VM(1)
100 | 1500 | A | 35x 51 | 5.0 | 19.5 | 13.1 | 80 | 51 | 12 | PEH169PA415VM(1)
100 | 2200 | C | 35 x 75 | 6.1 | 21.5 | 15.5 | 61 | 41 | 12 | PEH169PC422VM(1)
100 | 3300 | D | 35x 95 | 7.4 | 24.3 | 18.3 | 42 | 29 | 12 | PEH169PD433VM(1)