## Sheet
VDC | Rated Capacitance | Size Code | Reference Size | Ripple Current Maximum |  |  | ESR Maximum |  | LESL | Part Number
| 100 Hz 20°℃ (μF) |  | Dx L (mm) | 100 Hz | 10 kHz 50℃ (A)2 | 10 kHz 40°℃ (A) | 100 Hz 20°℃ (mΩ) | 100 kHz 20°℃ (mΩ) | Approximate (nH)
85 °C (A)
100 | 4700 | H | 50x75 | 10.5 | 34.4 | 24.3 | 31 | 22 | 16 | PEH169PH447VM(1)
100 | 6800 | J | 50x 95 | 12.6 | 39.2 | 28.7 | 22 | 15 | 16 | PEH169PJ468VM(1)
100 | 10000 | K | 50x105 | 13.9 | 38.6 | 29.1 | 17 | 13 | 16 | PEH169PK510VM(1)
100 | 15000 | 0 | 65x105 | 18.4 | 48.5 | 36.3 | 13 | 10 | 16 | PEH169P0515VM(1)
100 | 22000 | U | 75x115 | 25.4 | 67.3 | 51.3 | 8 | 6 | 17 | PEH169PU522VM(1)
100 | 33000 | V | 75x145 | 28.5 | 71.0 | 55.2 | 6 | 5 | 17 | PEH169PV533VM(1)
100 | 33000 | V | 75x145 | 27.3 | 67.3 | 51.5 | 7 | 6 | 17 | PEH169PV533AQ(1)
160 | 470 | A | 35x51 | 2.5 | 13.6 | 9.0 | 240 | 110 | 12 | PEH169QA347VM(1)
160 | 680 | A | 35x51 | 3.0 | 14.3 | 9.7 | 190 | 98 | 12 | PEH169QA368VM(1)
160 | 1000 | C | 35x75 | 3.9 | 17.2 | 12.2 | 130 | 66 | 12 | PEH169QC410VM(1)
160 | 1500 | D | 35x95 | 4.7 | 19.4 | 14.7 | 87 | 45 | 12 | PEH169QD415VM(1)
160 | 2200 | H | 50x75 | 6.7 | 26.5 | 18.1 | 59 | 31 | 16 | PEH169QH422VM(1)
160 | 3300 | J | 50 x 95 | 8.2 | 30.6 | 22.9 | 44 | 24 | 16 | PEH169QJ433VM(1)
160 | 4700 | 0 | 65 x105 | 10.9 | 35.8 | 26.8 | 31 | 17 | 16 | PEH169Q0447VM(1)
160 | 6800 | T | 75 x105 | 14.6 | 50.2 | 37.2 | 21 | 12 | 17 | PEH169QT468VM(1)
160 | 10000 | U | 75x 115 | 17.0 | 53.6 | 41.7 | 16 | 10 | 17 | PEH169QU510VM(1)
160 | 15000 | V | 75x145 | 19.6 | 58.2 | 43.4 | 12 | 7 | 17 | PEH169QV515VM(1)
200 | 470 | A | 35x51 | 2.6 | 13.4 | 9.2 | 240 | 110 | 12 | PEH169RA347VM(1)
200 | 680 | B | 35x60 | 3.3 | 15.2 | 11.1 | 170 | 79 | 12 | PEH169RB368VM(1)
200 | 1000 | D | 35x 95 | 4.0 | 18.9 | 13.9 | 110 | 53 | 12 | PEH169RD410VM(1)
200 | 1500 | H | 50x75 | 5.8 | 24.0 | 18.1 | 79 | 40 | 16 | PEH169RH415VM(1)
200 | 2200 | J | 50x 95 | 7.0 | 28.3 | 21.5 | 55 | 28 | 16 | PEH169RJ422VM(1)
200 | 3300 | K | 50x105 | 8.5 | 32.1 | 24.3 | 39 | 21 | 16 | PEH169RK433VM(1)
200 | 4700 | 0 | 65x105 | 11.0 | 35.5 | 27.1 | 35 | 22 | 16 | PEH169R0447VM(1)
200 | 6800 | T | 75x105 | 14.6 | 48.1 | 36.2 | 23 | 15 | 17 | PEH169RT468VM(1)
200 | 10000 | V | 75x145 | 17.3 | 52.0 | 41.3 | 17 | 11 | 17 | PEH169RV510VM(1)
250 | 220 | A | 35x51 | 1.8 | 8.4 | 6.0 | 500 | 260 | 12 | PEH169SA322VM(1)
250 | 330 | A | 35 x 51 | 2.2 | 10.6 | 7.3 | 340 | 170 | 12 | PEH169SA333VM(1)
250 | 470 | B | 35x 60 | 2.7 | 11.9 | 8.7 | 240 | 130 | 12 | PEH169SB347VM(1)
250 | 680 | C | 35x75 | 3.3 | 14.8 | 10.7 | 170 | 88 | 12 | PEH169SC368VM(1)
250 | 1000 | H | 50x75 | 4.9 | 20.5 | 14.9 | 110 | 61 | 16 | PEH169SH410VM(1)
250 | 1500 | H | 50x75 | 6.0 | 24.2 | 16.7 | 81 | 45 | 16 | PEH169SH415VM(1)
250 | 2200 | K | 50x105 | 7.3 | 27.3 | 21.0 | 55 | 31 | 16 | PEH169SK422VM(1)
250 | 3300 | 0 | 65 x105 | 10.0 | 34.5 | 26.8 | 40 | 23 | 16 | PEH169SO433VM(1)
250 | 4700 | T | 75 x105 | 13.3 | 45.6 | 34.8 | 27 | 16 | 17 | PEH169ST447VM(1)
250 | 6800 | V | 75x145 | 15.8 | 50.6 | 40.3 | 19 | 11 | 17 | PEH169SV468VM(1)
250 | 6800 | V | 75x145 | 16.1 | 53.2 | 41.9 | 17 | 9 | 17 | PEH169SV468AQ(1)
250 | 8800 | V | 75 x145 | 17.3 | 60.6 | 45.9 | 15 | 9 | 17 | PEH169SV488AM(1)
250 | 10000 | X | 75x220 | 17.3 | 50.7 | 43.2 | 14 | 9 | 17 | PEH169SX510VM(1)
250 | 10000 | Y | 90x145 | 20.5 | 58.2 | 47.6 | 15 | 10 | 16 | PEH169SY510VM(1)
350 | 150 | A | 35x 51 | 1.6 | 7.6 | 5.0 | 630 | 340 | 12 | PEH169UA315VM(1)
350 | 220 | A | 35x 51 | 2.0 | 9.3 | 6.3 | 440 | 240 | 12 | PEH169UA322VM(1)
350 | 330 | 0 | 35x75 | 2.5 | 10.8 | 7.8 | 290 | 160 | 12 | PEH169UC333VM(1)
350 | 470 | 0 | 35x 95 | 3.0 | 12.6 | 9.2 | 200 | 110 | 12 | PEH169UD347VM(1)
350 | 680 | H | 50 x 75 | 4.4 | 18.2 | 13.4 | 140 | 80 | 16 | PEH169UH368VM(1)
350 | 1000 | J | 50 x 95 | 5.3 | 20.8 | 16.1 | 99 | 55 | 16 | PEH169UJ410VM(1)
350 | 1500 | K | 50x105 | 6.7 | 25.5 | 19.2 | 68 | 39 | 16 | PEH169UK415VM(1)
350 | 2200 | 0 | 65 x 105 | 9.2 | 32.2 | 24.7 | 49 | 29 | 16 | PEH169UO422VM(1)
350 | 3300 | T | 75x105 | 12.4 | 42.8 | 32.8 | 33 | 20 | 17 | PEH169UT433VM(1)
350 | 4700 | V | 75x145 | 14.5 | 48.0 | 38.0 | 23 | 14 | 17 | PEH169UV447VM(1)
350 | 6800 | X | 75x220 | 15.9 | 47.1 | 39.2 | 18 | 11 | 17 | PEH169UX468VM(1)
350 | 6800 | Y | 90x145 | 18.9 | 53.7 | 43.7 | 19 | 13 | 16 | PEH169UY468VM(1)
400 | 100 | A | 35 x 51 | 1.5 | 7.2 | 4.9 | 740 | 360 | 12 | PEH169VA3100Q(1)
400 | 100 | A | 35 x 51 | 1.5 | 7.8 | 5.3 | 700 | 320 | 12 | PEH169VA310VM(1)
400 | 150 | B | 35x60 | 1.8 | 8.7 | 6.3 | 500 | 240 | 12 | PEH169VB3150Q(1)
400 | 150 | A | 35x51 | 1.8 | 9.4 | 6.3 | 470 | 220 | 12 | PEH169VA315VM(1)
400 | 220 | C | 35x75 | 2.2 | 10.1 | 7.5 | 350 | 170 | 12 | PEH169VC3220Q(1)
400 | 220 | B | 35x60 | 2.2 | 9.8 | 6.8 | 370 | 200 | 12 | PEH169VB322VM(1)