## Sheet
VDC | Rated Capacitance | Size Code | Reference Size | Ripple Current Maximum |  |  | ESR Maximum |  | LESL | Part Number
| 100 Hz 20℃ (μF) |  | DxL ( mm) | 100 Hz 85°℃ (A) | 10 kHz 50℃ (A)2 | 10 kHz 40℃ (A) | 100 Hz 20℃ (mΩ) | 100 kHz 20°℃ (mΩ) | Approximate (nH)
400 | 330 | H | 50x75 | 3.3 | 15.1 | 11.3 | 230 | 110 | 16 | PEH169VH3330Q(1)
400 | 330 | C | 35x 75 | 2.8 | 12.2 | 8.9 | 250 | 130 | 12 | PEH169VC333VM(1)
400 | 470 | H | 50x75 | 4.0 | 18.9 | 13.5 | 160 | 78 | 16 | PEH169VH3470Q(1)
400 | 470 | H | 50x75 | 4.1 | 18.7 | 14.0 | 150 | 73 | 16 | PEH169VH347VM(1)
400 | 680 | K | 50x105 | 4.9 | 20.3 | 15.4 | 120 | 59 | 16 | PEH169VK3680Q(1)
400 | 1000 | K | 50x105 | 5.8 | 23.0 | 17.6 | 85 | 47 | 16 | PEH169VK410VM(1)
400 | 1000 | 0 | 65 x105 | 6.8 | 26.9 | 21.2 | 79 | 41 | 16 | PEH169V04100Q(1)
400 | 1500 | T | 75x105 | 9.2 | 36.7 | 28.6 | 53 | 27 | 17 | PEH169VT4150Q(1)
400 | 1500 | 0 | 65 x 105 | 8.2 | 30.8 | 23.8 | 58 | 32 | 16 | PEH169V0415VM(1)
400 | 2200 | P | 75x98 | 11.2 | 48.4 | 36.2 | 35 | 17 | 17 | PEH169VP422AM(1)
400 | 2200 | V | 75 x 145 | 11.0 | 41.8 | 34.0 | 36 | 18 | 17 | PEH169VV4220Q(1)
400 | 2200 | T | 75x 105 | 10.9 | 40.1 | 31.0 | 40 | 23 | 17 | PEH169VT422VM(1)
400 | 3300 | V | 75x145 | 13.9 | 50.4 | 40.7 | 22 | 11 | 17 | PEH169VV433GQ(1)
400 | 3300 | V | 75x145 | 13.3 | 46.0 | 37.3 | 27 | 15 | 17 | PEH169VV433VM(1)
400 | 4700 | X | 75x220 | 13.8 | 38.5 | 33.8 | 24 | 16 | 17 | PEH169VX447VM(1)
400 | 4700 | Y | 90x145 | 16.8 | 48.1 | 39.3 | 25 | 17 | 16 | PEH169VY447VM(1)
420 | 68 | A | 35x51 | 1.0 | 4.5 | 3.2 | 1000 | 500 | 12 | PEH1690A2680M(1)
420 | 100 | B | 35x60 | 1.2 | 5.5 | 4.0 | 700 | 340 | 12 | PEH1690B3100M(1)
420 | 150 | 。 | 35 x 75 | 1.5 | 6.6 | 5.0 | 470 | 230 | 12 | PEH1690C3150M(1)
420 | 220 | 0 | 35x95 | 1.8 | 7.5 | 5.9 | 320 | 160 | 12 | PEH1690D3220M(1)
420 | 330 | 工 | 50x75 | 2.8 | 12.7 | 9.3 | 210 | 110 | 16 | PEH169OH3330M(1)
420 | 470 | 7 | 50x95 | 3.4 | 14.4 | 11.0 | 150 | 75 | 16 | PEH169OJ3470M(1)
420 | 680 | x | 50x105 | 4.1 | 17.5 | 13.3 | 110 | 53 | 16 | PEH1690K3680M(1)
420 | 1000 | 0 | 65x105 | 5.8 | 23.3 | 17.9 | 73 | 38 | 16 | PEH169004100M(1)
420 | 1500 | H | 75x 105 | 7.9 | 31.6 | 24.1 | 49 | 25 | 17 | PEH1690T4150M(1)
420 | 2200 | V | 75x145 | 9.3 | 35.2 | 28.1 | 34 | 18 | 17 | PEH1690V4220M(1)
420 | 3300 | X | 75x220 | 10.0 | 32.9 | 28.3 | 23 | 12 | 17 | PEH1690X4330M(1)
420 | 3300 | Y | 90x145 | 12.9 | 44.1 | 36.0 | 24 | 13 | 16 | PEH1690Y4330M(1)
450 | 68 | A | 35 x 51 | 1.0 | 3.7 | 2.9 | 1140 | 690 | 12 | PEH169YA2680M(1)
450 | 100 | B | 35x 60 | 1.3 | 4.4 | 3.6 | 800 | 490 | 12 | PEH169YB3100M(1)
450 | 150 | C | 35x75 | 1.5 | 5.5 | 3.9 | 630 | 420 | 12 | PEH169YC3150M(1)
450 | 220 | D | 35x 95 | 1.8 | 5.1 | 4.6 | 440 | 300 | 12 | PEH169YD3220M(1)
450 | 330 | H | 50x75 | 3.0 | 9.9 | 8.5 | 230 | 140 | 16 | PEH169YH3330M(1)
450 | 470 | J | 50x95 | 3.8 | 11.8 | 10.1 | 170 | 100 | 16 | PEH169YJ3470M(1)
450 | 680 | K | 50 x105 | 4.2 | 12.2 | 10.5 | 140 | 96 | 16 | PEH169YK3680M(1)
450 | 1000 | 0 | 65 x105 | 6.4 | 18.5 | 16.0 | 82 | 52 | 16 | PEH169Y04100M(1)
450 | 1500 | T | 75x105 | 7.8 | 21.7 | 18.7 | 67 | 47 | 17 | PEH169YT4150M(1)
450 | 2200 | V | 75x145 | 9.4 | 25.4 | 22.7 | 45 | 31 | 17 | PEH169YV4220M(1)
450 | 3300 | X | 75x220 | 10.2 | 25.0 | 23.8 | 34 | 24 | 17 | PEH169YX4330M(1)
450 | 3300 | Y | 90x145 | 12.6 | 30.9 | 28.3 | 35 | 25 | 16 | PEH169YY4330M(1)