## Sheet
VDC | Rated Capacitance | Size Code | Reference Size | Ripple Current Maximum |  |  | ESR Maximum |  | LESL | Part Number
| 100 H z 25℃ (μF) |  | DxL(mm) | 100 Hz 85°C (A) | 10 k Hz | 10 k Hz 40°℃ (A) | 100 Hz 20℃ ( mΩ ) | 100 kHz 20°℃ (mΩ) | Approximate (nH)
50°℃ (A)2
25 | 15000 | A | 35x 51 | 11.9 | 28.7 | 19.0 | 25 | 21 | 12 | PEH200HA5150M(1)
25 | 22000 | C | 35x75 | 15.2 | 34.3 | 24.4 | 17 | 14 | 12 | PEH200HC5220M(1)
25 | 33000 | D | 35x95 | 17.8 | 38.0 | 28.1 | 12 | 10 | 12 | PEH200HD5330M(1)
25 | 47000 | H | 50x75 | 20.2 | 43.3 | 30.1 | 11 | 10 | 16 | PEH200HH5470M(1)
25 | 68000 | J | 50 x 95 | 23.4 | 47.4 | 34.6 | 8 | 7 | 16 | PEH200HJ5680M(1)
25 | 100000 | K | 50 x105 | 23.9 | 46.1 | 34.7 | 7 | 7 | 16 | PEH200HK6100M(1)
25 | 150000 | 0 | 65 x105 | 26.3 | 50.0 | 37.2 | 7 | 7 | 16 | PEH200HO6150M(1)
25 | 220000 | T | 75x105 | 35.0 | 63.6 | 49.5 | 5 | 5 | 17 | PEH200HT6220M(1)
25 | 330000 | V | 75x145 | 40.0 | 73.1 | 56.9 | 4 | 4 | 17 | PEH200HV6330M(1)
40 | 6800 | A | 35x51 | 9.9 | 27.2 | 18.1 | 33 | 25 | 12 | PEH200KA4680M(1)
40 | 10000 | B | 35x60 | 12.0 | 31.5 | 21.4 | 23 | 18 | 12 | PEH200KB5100M(1)
40 | 15000 | C | 35x75 | 14.6 | 36.1 | 25.5 | 16 | 12 | 12 | PEH200KC5150M(1)
40 | 22000 | D | 35x95 | 17.1 | 39.8 | 29.2 | 12 | 9 | 12 | PEH200KD5220M(1)
40 | 33000 | H | 50x75 | 18.9 | 41.1 | 28.8 | 11 | 9 | 16 | PEH200KH5330M(1)
40 | 47000 | J | 50x95 | 22.1 | 46.3 | 33.6 | 8 | 7 | 16 | PEH200KJ5470M(1)
40 | 68000 | 0 | 65x105 | 25.2 | 49.9 | 35.6 | 7 | 7 | 16 | PEH200KO5680M(1)
40 | 100000 | 0 | 65x105 | 24.9 | 46.3 | 36.9 | 8 | 8 | 16 | PEH200KO6100M(1)
40 | 150000 | U | 75x115 | 35.7 | 67.7 | 51.2 | 5 | 4 | 17 | PEH200KU6150M(1)
40 | 220000 | V | 75x145 | 34.4 | 62.3 | 48.9 | 5 | 5 | 17 | PEH200KV6220M(1)
63 | 4700 | A | 35 x 51 | 9.0 | 26.8 | 18.0 | 32 | 21 | 12 | PEH200MA4470M(1)
63 | 6800 | C | 35x75 | 11.5 | 32.7 | 23.5 | 21 | 14 | 12 | PEH200MC4680M(1)
63 | 10000 | D | 35x95 | 13.6 | 36.0 | 27.0 | 15 | 10 | 12 | PEH200MD5100M(1)
63 | 15000 | H | 50 x 75 | 16.1 | 37.3 | 26.5 | 14 | 11 | 16 | PEH200MH5150M(1)
63 | 22000 | J | 50 x 95 | 19.0 | 42.0 | 30.9 | 10 | 8 | 16 | PEH200MJ5220M(1)
63 | 33000 | 0 | 65 x105 | 22.8 | 45.9 | 34.8 | 10 | 8 | 16 | PEH200M05330M(1)
63 | 47000 | 0 | 65 x105 | 21.8 | 42.7 | 32.0 | 10 | 9 | 16 | PEH200M05470M(1)
63 | 68000 | U | 75 x115 | 31.5 | 61.3 | 46.8 | 6 | 5 | 17 | PEH200MU5680M(1)
63 | 100000 | V | 75x145 | 34.3 | 62.2 | 50.3 | 5 | 5 | 17 | PEH200MV6100M(1)
100 | 1500 | A | 35x 51 | 5.7 | 18.0 | 12.1 | 92 | 63 | 12 | PEH200PA4150M(1)
100 | 2200 | B | 35x60 | 7.0 | 21.3 | 14.7 | 63 | 44 | 12 | PEH200PB4220M(1)
100 | 3300 | C | 35x75 | 8.7 | 25.0 | 17.8 | 43 | 30 | 12 | PEH200PC4330M(1)
100 | 4700 | D | 35x 95 | 10.3 | 28.9 | 21.1 | 31 | 21 | 12 | PEH200PD4470M(1)
100 | 6800 | H | 50 x 75 | 12.7 | 30.4 | 21.5 | 33 | 27 | 16 | PEH200PH4680M(1)
100 | 10000 | J | 50x 95 | 15.3 | 34.7 | 25.6 | 23 | 19 | 16 | PEH200PJ5100M(1)
100 | 15000 | K | 50x105 | 17.3 | 37.6 | 27.9 | 17 | 14 | 16 | PEH200PK5150M(1)
100 | 22000 | 0 | 65x105 | 19.3 | 38.7 | 30.1 | 15 | 13 | 16 | PEH200PO5220M(1)
100 | 33000 | T | 75x105 | 26.3 | 53.0 | 39.8 | 10 | 8 | 17 | PEH200PT5330M(1)
100 | 47000 | V | 75x145 | 30.8 | 60.5 | 47.3 | 7 | 6 | 17 | PEH200PV5470M(1)
250 | 330 | A | 35 x 51 | 2.2 | 13.5 | 8.7 | 330 | 170 | 12 | PEH200SA3330M(1)
250 | 470 | B | 35x60 | 2.7 | 15.9 | 10.6 | 240 | 120 | 12 | PEH200SB3470M(1)
250 | 680 | C | 35x75 | 3.4 | 18.7 | 13.0 | 160 | 84 | 12 | PEH200SC3680M(1)
250 | 1000 | D | 35x95 | 4.1 | 21.2 | 15.6 | 110 | 58 | 12 | PEH200SD4100M(1)
250 | 1000 | G | 50x49 | 4.3 | 20.7 | 12.6 | 120 | 69 | 16 | PEH200SG4100M(1)
250 | 1500 | H | 50x75 | 5.9 | 28.7 | 19.5 | 78 | 42 | 16 | PEH200SH4150M(1)
250 | 2200 | J | 50 x 95 | 7.3 | 32.5 | 23.2 | 54 | 29 | 16 | PEH200SJ4220M(1)
250 | 3300 | 0 | 65 x105 | 10.0 | 39.8 | 29.4 | 38 | 22 | 16 | PEH200SO4330M(1)
250 | 3300 | L | 75x78 | 10.5 | 43.8 | 29.6 | 38 | 22 | 17 | PEH200SL4330M(1)
250 | 4700 | 0 | 65 x105 | 11.3 | 38.2 | 27.2 | 29 | 18 | 16 | PEH200SO4470M(1)
250 | 4700 | M | 90x78 | 12.7 | 44.2 | 30.4 | 30 | 18 | 16 | PEH200SM4470M(1)
250 | 6800 | T | 75 x105 | 14.7 | 51.5 | 36.5 | 20 | 12 | 17 | PEH200ST4680M(1)
250 | 6800 | N | 90x98 | 15.8 | 52.1 | 37.3 | 21 | 13 | 16 | PEH200SN4680M(1)
250 | 10000 | V | 75x145 | 18.0 | 59.0 | 44.0 | 14 | 9 | 17 | PEH200SV5100M(1)
250 | 12000 | V | 75x145 | 18.8 | 58.6 | 43.6 | 14 | 9 | 17 | PEH200SV512AM(1)
250 | 15000 | X | 75x220 | 20.6 | 61.6 | 49.2 | 10 | 6 | 17 | PEH200SX5150M(1)
250 | 15000 | Y | 90x145 | 21.8 | 60.1 | 45.5 | 12 | 8 | 16 | PEH200SY5150M(1)
350 | 220 | A | 35x51 | 2.0 | 13.7 | 8.8 | 360 | 170 | 12 | PEH200UA3220M(1)
350 | 330 | B | 35x60 | 2.6 | 16.6 | 11.0 | 240 | 110 | 12 | PEH200UB3330M(1)
350 | 470 | C | 35x 75 | 3.2 | 19.3 | 13.4 | 170 | 79 | 12 | PEH200UC3470M(1)