## Sheet
VDC | Rated Capacitance | Size Code | Reference Size | Ripple Current Maximum |  |  | ESR | Maximum | ESL | Part Number
| 100 Hz 25°℃ (μF) |  | DxL(mm) | 100 Hz 85°℃ (A) | 10 kHz 50°℃ (A)2 | 10 kHz 40°℃ (A) | 100 Hz 20℃ (mQ) | 100 kHz 20°℃ (mQ) | Approximate (nH)
350 | 680 | D | 35x 95 | 3.8 | 21.9 | 16.0 | 120 | 55 | 12 | PEH200UD3680M(1)
350 | 680 | G | 50x49 | 4.0 | 20.7 | 12.6 | 130 | 66 | 16 | PEH200UG3680M(1)
350 | 1000 | 工 | 50x75 | 5.5 | 28.8 | 19.5 | 85 | 41 | 16 | PEH200UH4100M(1)
350 | 1500 | 7 | 50x 95 | 6.8 | 32.9 | 23.4 | 57 | 28 | 16 | PEH200UJ4150M(1)
350 | 2200 | 0 | 65x105 | 9.4 | 39.8 | 29.2 | 41 | 21 | 16 | PEH200UO4220M(1)
350 | 2200 |  | 75 x78 | 9.8 | 43.5 | 29.4 | 41 | 21 | 17 | PEH200UL4220M(1)
350 | 3300 | 0 | 65 x105 | 10.9 | 38.6 | 27.5 | 31 | 17 | 16 | PEH200UO4330M(1)
350 | 3300 | M | 90x78 | 13.1 | 54.0 | 37.0 | 28 | 15 | 16 | PEH200UM4330M(1)
350 | 4700 | U | 75x115 | 14.5 | 54.7 | 39.5 | 20 | 11 | 17 | PEH200UU4470M(1)
350 | 4700 | N | 90x 98 | 15.0 | 51.3 | 36.7 | 22 | 13 | 16 | PEH200UN4470M(1)
350 | 6800 | V | 75x 145 | 16.8 | 57.0 | 42.3 | 15 | 8 | 17 | PEH200UV4680M(1)
350 | 10000 | X | 75x220 | 19.4 | 60.8 | 48.5 | 11 | 7 | 17 | PEH200UX5100M(1)
350 | 10000 | Y | 90x145 | 23.3 | 75.2 | 56.9 | 11 | 6 | 16 | PEH200UY5100M(1)
350 | 15000 | Z | 90x220 | 27.3 | 79.8 | 64.4 | 8 | 5 | 16 | PEH200UZ515AM(1)
385 | 220 | A | 35x 51 | 2.1 | 14.6 | 9.3 | 330 | 150 | 12 | PEH200XA3220M(1)
385 | 330 | C | 35x75 | 2.7 | 17.0 | 12.0 | 220 | 97 | 12 | PEH200XC3330M(1)
385 | 470 | D | 35x95 | 3.3 | 19.1 | 14.2 | 150 | 69 | 12 | PEH200XD3470M(1)
385 | 470 | G | 50x 49 | 3.6 | 20.9 | 12.8 | 160 | 78 | 16 | PEH200XG3470M(1)
385 | 680 | H | 50x75 | 4.7 | 26.8 | 18.4 | 110 | 51 | 16 | PEH200XH3680M(1)
385 | 1000 | J | 50x95 | 5.9 | 31.7 | 22.8 | 76 | 35 | 16 | PEH200XJ4100M(1)
385 | 1500 | K | 50x105 | 7.1 | 34.1 | 24.7 | 52 | 25 | 16 | PEH200XK4150M(1)
385 | 2200 | 0 | 65 x 105 | 9.6 | 36.7 | 26.1 | 38 | 20 | 16 | PEH200XO4220M(1)
385 | 2200 | L | 75x78 | 10.0 | 42.7 | 28.8 | 38 | 20 | 17 | PEH200XL4220M(1)
385 | 3300 | T | 75 x105 | 12.8 | 52.5 | 37.4 | 25 | 13 | 17 | PEH200XT4330M(1)
385 | 3300 | M | 90x78 | 13.3 | 52.6 | 36.0 | 26 | 14 | 16 | PEH200XM4330M(1)
385 | 4700 | V | 75x145 | 15.2 | 57.6 | 43.9 | 19 | 11 | 17 | PEH200XV4470M(1)
385 | 4700 | N | 90x 98 | 16.6 | 62.4 | 44.4 | 19 | 10 | 16 | PEH200XN4470M(1)
385 | 6800 | Y | 90x145 | 20.9 | 74.8 | 57.2 | 14 | 8 | 16 | PEH200XY4680M(1)
385 | 6800 | X | 75 x220 | 17.4 | 58.9 | 47.0 | 14 | 8 | 17 | PEH200XX4680M(1)
400 | 220 | A | 35x51 | 2.2 | 11.4 | 9.6 | 310 | 130 | 12 | PEH200VA3220M(1)
400 | 330 | C | 35x75 | 2.8 | 14.3 | 12.6 | 210 | 90 | 12 | PEH200VC3330M(1)
400 | 470 | D | 35 x 95 | 3.4 | 16.5 | 14.8 | 140 | 63 | 12 | PEH200VD3470M(1)
400 | 470 | G | 50x 49 | 3.7 | 15.0 | 12.7 | 150 | 73 | 16 | PEH200VG3470M(1)
400 | 680 | H | 50 x 75 | 4.9 | 21.2 | 18.3 | 110 | 55 | 16 | PEH200VH3680M(1)
400 | 1000 | J | 50 x 95 | 5.9 | 24.2 | 21.3 | 76 | 38 | 16 | PEH200VJ4100M(1)
400 | 1500 | 0 | 65 x105 | 9.1 | 49.1 | 35.1 | 53 | 27 | 16 | PEH200VO415AQ(1)
400 | 1500 | L | 75 x78 | 8.8 | 34.0 | 29.0 | 52 | 27 | 17 | PEH200VL4150M(1)
400 | 2200 | 0 | 65 x 105 | 9.6 | 29.1 | 25.6 | 39 | 21 | 16 | PEH200VO4220M(1)
400 | 2200 | M | 90x78 | 11.8 | 44.1 | 37.1 | 36 | 19 | 16 | PEH200VM4220M(1)
400 | 3300 | 0 | 65x105 | 11.0 | 30.5 | 26.7 | 29 | 16 | 16 | PEH200V0433AM(1)
400 | 3300 | U | 75x115 | 13.8 | 52.0 | 45.7 | 22 | 10 | 17 | PEH200VU433AQ(1)
400 | 3300 | N | 90x 98 | 14.9 | 52.8 | 45.2 | 25 | 13 | 16 | PEH200VN4330M(1)
400 | 3300 | T | 75x105 | 13.0 | 41.5 | 36.3 | 26 | 14 | 17 | PEH200VT4330M(1)
400 | 4700 | V | 75x145 | 15.6 | 57.0 | 42.5 | 18 | 10 | 17 | PEH200VV447AM(1)
400 | 6800 | X | 75x220 | 17.6 | 51.2 | 47.7 | 13 | 8 | 17 | PEH200VX4680M(1)
400 | 6800 | Y | 90x145 | 21.4 | 64.1 | 56.8 | 13 | 7 | 16 | PEH200VY4680M(1)
400 | 10000 | Z | 90x220 | 24.7 | 69.2 | 64.0 | 9 | 5 | 16 | PEH200VZ5100M(1)
420 | 150 | A | 35x51 | 1.8 | 12.1 | 7.8 | 400 | 170 | 12 | PEH2000A3150M(1)
420 | 220 | C | 35x75 | 2.3 | 14.3 | 10.3 | 270 | 110 | 12 | PEH200OC3220M(1)
420 | 330 | D | 35x 95 | 2.9 | 16.3 | 12.3 | 180 | 76 | 12 | PEH200OD3330M(1)
420 | 330 | G | 50x 49 | 3.2 | 20.4 | 12.6 | 190 | 80 | 16 | PEH2000G3330M(1)
420 | 470 | H | 50x75 | 4.2 | 24.8 | 17.0 | 140 | 62 | 16 | PEH2000H3470M(1)
420 | 680 | J | 50x95 | 5.1 | 28.1 | 20.4 | 96 | 44 | 16 | PEH2000J3680M(1)
420 | 1000 | K | 50 x105 | 6.3 | 32.0 | 23.2 | 67 | 31 | 16 | PEH2000K4100M(1)
420 | 1500 | 0 | 65x105 | 8.8 | 38.9 | 28.4 | 47 | 23 | 16 | PEH200004150M(1)
420 | 1500 | L | 75x78 | 9.1 | 42.3 | 28.5 | 47 | 23 | 17 | PEH2000L4150M(1)
420 | 2200 | T | 75x105 | 11.5 | 51.6 | 37.0 | 32 | 16 | 17 | PEH200OT4220M(1)
420 | 2200 | M | 90x78 | 12.2 | 52.7 | 36.0 | 33 | 17 | 16 | PEH2000M4220M(1)